## XA GO THEP HOP
THUYẾT MINH TÍNH TOÁN TIẾT DIỆN THÉP HỘP
1. Các thông số tính toán.
a. Kích thước : | [8 empty] | CHECK
Mặt cắt ngang: |  | H = | 8 | cm |  |  |  |  | s |  | Poor
|  | B = | 4 | cm |  |  |  |  | f |  | OK
|  | t = | 0.2 | cm
Diện tích tiết diện |  | A = | 4.64 | cm2
Mô men quán tính |  | I = | 38.9739 | cm4
Mô đun kháng uốn |  | W = | 9.7435 | cm3
Chiều dài tính toán nhịp: |  | L = | 2.1 | m
Bước: |  | x = | 0.4 | m
b. Tải trọng:
| - Cemboard 2cm: |  | 0.252 | kN/m2
| - Hoàn thiện sàn: |  | 1 | kN/m2
| - Bê tông mài 5cm: |  | 1.375 | kN/m2
| - Hoạt tải sàn: |  | 3.6 | kN/m2
| - Tổng tải phụ thêm: |  | 6.227 | kN/m2
| - Giá trị quy đổi: |  | 2.4908 | kN/m
| - Trọng lượng bản thân: |  | 0.036424 | kN/m
| Tổng tải trọng: qtt = |  | 2.5272 | kN/m
c. Vật liệu sử dụng:
Thép CT3
| Cường độ | R = | 21 | kN/cm2
| Mô đun đàn hồi | Es = | 210000 | MPa
2. Kiểm tra cấu kiện
Kiểm tra độ bền:
| M = qtt * L2 / 8 = | 1.3931 | kNm
| s = M / W = | 14.2981 | kG/cm2 | < R = | 21 | kG/cm2 |  | OK | < R = | > R =
Kiểm tra về độ cứng:
| f = (5/384) * qtc* L4/ (E * I) = |  | 0.74469 | cm < [f] = L/250 = |  | 0.84 | cm | OK | cm < [f] = L/250 = | cm > [f] = L/250 =