## BTH gui Tuoi
B¶ng tæng c¸c chØ tiªu c¬ lý cña ®Êt
c«ng tr×nh: KHU §¤ THÞ D¢N C¦ KM7
h¹ng môc: nhµ ë thÊp tÇng
®Þa ®iÓm: ph­êng t©n an, tp bu«n ma thuét tØnh ®¨k l¨k
Sè TT | Sè hiÖu mÉu TN | Hè Khoan | §é s©u lÊy mÉu | Tû lÖ thµnh phÇn h¹t (%) | [11 empty] | §é Èm tù nhiªn | Khèi l­îng thÓ tÝch tù nhiªn | Khèi l­îng thÓ tÝch kh« | Khèi l­îng thÓ tÝch h¹t | HÖ sè rçng | §é lç rçng | §é b·o hßa | §é Èm giíi h¹n ch¶y | §é Èm giíi h¹n dÎo | ChØ sè dÎo | §é sÖt | HÖ sè nÐn lón | [6 empty] | Søc kh¸ng c¾t | [6 empty] | Søc kh¸ng c¾t |  | HÖ sè cè kÕt | HÖ sè nÐn lón cè kÕt | ChØ sè cè kÕt | HÖ sè thÊm cè kÕt | NÐN 3 TRôC(CU) |  | NÐN 3 TRôC(UU) |  | TÝnh chÊt c¬ lý cña c¸t | [5 empty] | TÝnh chÊt c¬ lý cña c¸t |  |  |  | Hệ số thấm Kth | M« ®un tæng biÕn d¹ng E0 | Søc chÞu t¶I quy ­íc R0
|  |  |  | 50-20 | 20-10 | 5-10 | 2-5 | 1-2 | 0.5-1 | 0.25-0.5 | 0.1-0.25 | 0.05-0.1 | 0.01-0.05 | 0.005-0.01 | <0.005 | [18 empty] | øng lùc c¾t | [6 empty] | Gãc ma s¸t trong | Lùc dÝnh kÕt |  |  |  |  | Lùc dÝnh kÕt | Gãc ma s¸t trong | Lùc dÝnh kÕt | Gãc ma s¸t trong | Gãc nghỉ kh« | Gãc nghØ ­ít | HÖ sè rçng |  | Gãc nghỉ ướt |  | HÖ sè rçng |  | Dung träng kh«
[57 empty] | e |  | gc | g’
[16 empty] | W | g | gc | gs | eo | n | G | Wl | Wp | Ip | Is | a0-0.25 | a0.25-0.5 | a0-0.5 | a0.5-1.0 | a1-2 | a2-4 | a4-8 | t0.25 | t0.5 | t0.75 | t1 | t1.5 | t2 | t3 | j | C | Cv | av | Cc | K | C' | j' | C | j | ak | a­ | e |  | gc | g’
|  |  | m | mm | [11 empty] | % | g/cm3 | g/cm3 | g/cm3 |  | % | % | % | % | % | % | cm2/kG | [6 empty] | kG/cm2 | [6 empty] | ®é | kG/cm2 | 10-3 cm2/s | cm2/kG |  | 10-7 cm/s | kG/cm2 | ®é | kG/cm2 | ®é | ®é | ®é | min | max | g/cm3 | g/cm3 | min | max | g/cm3 | g/cm3 | cm/s | cm2/kg | kG/cm2
1 | 2 | 3 | 4 | 5 | 6 | 7 | 8 | 9 | 10 | 11 | 12 | 13 | 14 | 15 | 16 | 17 | 18 | 19 | 20 | 21 | 22 | 23 | 24 | 25 | 26 | 27 | 30 | 31 | 32 | 33 | 34 | 35 | 36 | 37 | 38 |  | 39 | 40 | 41 | 42 | 43 | 44 | 45 | 46 | 47 | 48 | 49 | 50 | 51 | 52 | 53 | 54 | 55 | 56 | 57 | 58 |  |  |  |  | 59 | 60 | 61
Lớp 2: Đất sét pha, màu nâu đỏ lẫn dăm sạn, đá vụn, trạng thái dẻo cứng - nửa cứng
1 |  | 1 | 2.8-3.0 |  |  | 1.9 | 2.6 | 4.3 | 1.2 | 1.8 | 7.1 | 8 | 22.7 | 21.4 | 29 | 21.9 | 2.05 | 1.6817 | 2.74 | 0.6293 | 38.6239 | 95.3539 | 36.6 | 20.5 | 16.1 | 0.086957 |  |  | 0.037 | 0.027 | 0.024 | 0.018 | 0.012 | [7 empty] | 1953 | 0.266
2 |  | 1 | 4.8-5.0 |  |  |  |  | 1.9 | 0.6 | 4.4 | 9.7 | 9.1 | 29.4 | 18.4 | 26.5 | 22 | 1.96 | 1.6066 | 2.71 | 0.68684 | 40.7174 | 86.8037 | 33.7 | 18.4 | 15.3 | 0.23529 |  |  | 0.036 | 0.032 | 0.024 | 0.018 | 0.011 | [7 empty] | 1824 | 0.272
3 |  | 1 | 6.8-7.0 |  |  |  | 3.5 | 1.6 | 3.2 | 2.9 | 10.1 | 10.3 | 27.7 | 16.7 | 24 | 18.8 | 2.1 | 1.7677 | 2.7 | 0.52743 | 34.5305 | 96.2405 | 29.6 | 16.1 | 13.5 | 0.2 |  |  | 0.032 | 0.026 | 0.021 | 0.017 | 0.009 | [7 empty] | 1955 | 0.266
4 |  | 1 | 8.6-8.8 | [5 empty] | 1.5 | 9.7 | 14.3 | 18 | 25.3 | 12.6 | 18.6 | 23.7 | 2.02 | 1.633 | 2.712 | 0.66076 | 39.7868 | 97.2728 | 30.9 | 19.9 | 11 | 0.34545 |  |  | 0.038 | 0.032 | 0.027 | 0.023 | 0.014 | [7 empty] | 1536 | 0.212
5 |  | 1 | 10.8-11.0 |  |  | 7 | 6.8 | 3.2 | 2.3 | 5.3 | 8.7 | 10.3 | 13.4 | 18 | 25 | 33.9 | 1.87 | 1.3966 | 2.72 | 0.94764 | 48.6557 | 97.3031 | 41.3 | 26.8 | 14.5 | 0.48966 |  |  | 0.051 | 0.042 | 0.036 | 0.022 | 0.016 | [7 empty] | 1205 | 0.185
6 |  | 1 | 12.8-13.0 | [5 empty] | 0.8 | 2.7 | 10.3 | 13.1 | 34.1 | 14.2 | 24.8 | 38.9 | 1.82 | 1.3103 | 2.71 | 1.0682 | 51.6496 | 98.6851 | 45.2 | 30.9 | 14.3 | 0.55944 |  |  | 0.06 | 0.053 | 0.041 | 0.03 | 0.02 | [7 empty] | 1146 | 0.203
7 |  | 1 | 14.8-15.0 |  |  | 5.3 | 2.8 | 1.9 | 3.3 | 4.5 | 9.3 | 8.1 | 21.2 | 19.3 | 24.3 | 31 | 1.89 | 1.4427 | 2.69 | 0.8645 | 46.3662 | 96.4607 | 37.5 | 23.5 | 14 | 0.53571 |  |  | 0.058 | 0.043 | 0.035 | 0.026 | 0.018 | [7 empty] | 1310 | 0.228
8 |  | 2 | 2.8-3.0 |  |  |  | 2.5 | 4.3 | 1.2 | 4 | 11.4 | 13.4 | 26.9 | 12.8 | 23.5 | 26.21 | 1.98 | 1.5688 | 2.72 | 0.73379 | 42.323 | 97.1543 | 35.9 | 22.4 | 13.5 | 0.28222 |  |  | 0.045 | 0.037 | 0.028 | 0.021 | 0.015 | [7 empty] | 1428 | 0.242
9 |  | 2 | 4.8-5.0 |  |  |  | 1.6 | 2 | 2.1 | 6.7 | 13.1 | 15.1 | 19.1 | 14.7 | 25.6 | 27.57 | 1.94 | 1.5207 | 2.73 | 0.79519 | 44.2955 | 94.6522 | 38.3 | 23.9 | 14.4 | 0.25486 |  |  | 0.048 | 0.038 | 0.032 | 0.024 | 0.016 | [7 empty] | 1648 | 0.282
10 |  | 2 | 6.8-7.0 |  |  |  | 0.8 | 1.9 | 0.6 | 4.5 | 10.3 | 11.1 | 28.9 | 18 | 23.9 | 28.2 | 1.96 | 1.5289 | 2.72 | 0.7791 | 43.7919 | 98.4518 | 38.6 | 24.7 | 13.9 | 0.2518 |  |  | 0.048 | 0.037 | 0.033 | 0.025 | 0.017 | [7 empty] | 1312 | 0.264
11 |  | 2 | 8.8-9.0 | [6 empty] | 2.7 | 3.5 | 7.6 | 47.31 | 20.2 | 18.69 | 22.2 | 2.04 | 1.6694 | 2.71 | 0.62334 | 38.3987 | 96.5151 | 30.7 | 19.4 | 11.3 | 0.24779 |  |  | 0.039 | 0.032 | 0.027 | 0.023 | 0.014 | [7 empty] | 1730 | 0.25
12 |  | 2 | 10.8-11.0 |  |  | 4.6 | 5.7 | 1.6 | 0.8 | 4 | 6.3 | 9 | 21 | 19.4 | 27.6 | 26.1 | 2 | 1.586 | 2.73 | 0.72127 | 41.9032 | 98.7889 | 37.7 | 22.1 | 15.6 | 0.25641 |  |  | 0.042 | 0.033 | 0.025 | 0.017 | 0.012 | [7 empty] | 1802 | 0.267
13 |  | 2 | 12.8-13.0 |  |  | 6 | 3.5 | 6.3 | 1.2 | 2 | 8.6 | 10.1 | 21.7 | 21.6 | 19 | 25.3 | 2.01 | 1.6042 | 2.72 | 0.6956 | 41.0239 | 98.9301 | 34.9 | 23.9 | 11 | 0.12727 |  |  | 0.038 | 0.032 | 0.028 | 0.024 | 0.017 | [7 empty] | 1854 | 0.235
14 |  | 2 | 14.8-15.0 | [5 empty] | 0.6 | 6.5 | 11.6 | 11.1 | 30.2 | 16.5 | 23.5 | 25.9 | 1.99 | 1.5806 | 2.71 | 0.71452 | 41.6746 | 98.2327 | 38 | 24.5 | 13.5 | 0.1037 |  |  | 0.058 | 0.043 | 0.03 | 0.025 | 0.019 | [7 empty] | 1723 | 0.27
15 |  | 3 | 2.8-3.0 |  |  |  | 3.8 | 4.6 | 1.3 | 2.8 | 8 | 7.3 | 23.3 | 21.1 | 27.8 | 25.4 | 2 | 1.5949 | 2.73 | 0.71171 | 41.5789 | 97.4301 | 39.2 | 23.6 | 15.6 | 0.11538 |  |  | 0.036 | 0.03 | 0.026 | 0.019 | 0.013 | [7 empty] | 1907 | 0.285
16 |  | 3 | 4.8-5.0 |  |  |  | 0.6 | 2 | 2.1 | 6.7 | 13.1 | 15.1 | 21.1 | 14.7 | 24.6 | 25.5 | 1.95 | 1.5538 | 2.72 | 0.75056 | 42.8756 | 92.4105 | 33.4 | 22.2 | 11.2 | 0.29464 |  |  | 0.039 | 0.033 | 0.027 | 0.021 | 0.015 | [7 empty] | 1822 | 0.253
17 |  | 3 | 6.8-7.0 |  |  |  | 6.9 | 4.6 | 2.1 | 4.5 | 9.7 | 10.9 | 16.2 | 21.1 | 24 | 21.6 | 2.08 | 1.7105 | 2.7 | 0.57846 | 36.6472 | 100.8191 | 34.5 | 20.8 | 13.7 | 0.058394 |  |  | 0.033 | 0.024 | 0.019 | 0.018 | 0.012 | [7 empty] | 2036 | 0.331
18 |  | 3 | 8.8-9.0 | [5 empty] | 0.7 | 3.8 | 8.9 | 14.4 | 33.3 | 17.9 | 21 | 22.7 | 2.11 | 1.7196 | 2.69 | 0.56428 | 36.0728 | 108.2141 | 32.3 | 20.1 | 12.2 | 0.21311 |  |  | 0.028 | 0.022 | 0.017 | 0.014 | 0.007 | [7 empty] | 2207 | 0.312 | [8 empty] | 3324 | 2461 |  |  |  | 2536 | 0.72436 | 1.152 | 1.25 | 1.56
19 |  | 3 | 10.8-11.0 |  |  | 4.6 | 7.2 | 1.9 | 1.6 | 2.7 | 7.6 | 12 | 13.3 | 20.2 | 28.9 | 28.1 | 1.96 | 1.5301 | 2.74 | 0.79079 | 44.1586 | 97.3639 | 40.2 | 24.4 | 15.8 | 0.23418 |  |  | 0.042 | 0.038 | 0.03 | 0.024 | 0.018 | [7 empty] | 1644 | 0.349 | [8 empty] | 3436 | 2428 |  |  |  | 2643 | 0.70186 | 1.124 | 1.29 | 1.61
20 |  | 3 | 12.8-13.0 | [6 empty] | 1.8 | 6.5 | 8.1 | 40.4 | 17.2 | 26 | 29.8 | 1.94 | 1.4946 | 2.73 | 0.82657 | 45.2525 | 98.424 | 40.9 | 26.2 | 14.7 | 0.2449 |  |  | 0.046 | 0.039 | 0.034 | 0.028 | 0.021 | [7 empty] | 1539 | 0.308 | [8 empty] | 3253 | 2167 |  |  |  | 2412 | 0.78431 | 1.2016 | 1.24 | 1.53
21 |  | 3 | 14.8-15.0 |  |  | 6.9 | 4 | 3.5 | 1.2 | 3.4 | 9.3 | 7.8 | 26.2 | 16.7 | 21 | 37 | 1.84 | 1.3431 | 2.73 | 1.0327 | 50.8035 | 97.8151 | 44.9 | 32.4 | 12.5 | 0.368 |  |  | 0.053 | 0.043 | 0.038 | 0.029 | 0.022 | [7 empty] | 1212 | 0.293 | [8 empty] | 3039 | 2222 |  |  |  | 2342 | 0.67485 | 1.1 | 1.3 | 1.63
22 |  | 4 | 1.8-2.0 | [5 empty] | 0.3 | 3.8 | 8.8 | 11.3 | 38.4 | 17.9 | 19.5 | 33.5 | 1.87 | 1.4007 | 2.71 | 0.93468 | 48.3118 | 97.1296 | 41.3 | 29.9 | 11.4 | 0.31579 |  |  | 0.045 | 0.037 | 0.035 | 0.023 | 0.017 | [7 empty] | 1347 | 0.285 | [8 empty] | 3214 | 2406 |  |  |  | 2543 | 0.7044 | 1.1339 | 1.27 | 1.59
23 |  | 4 | 3.8-4.0 | [6 empty] | 5.6 | 10.1 | 12.3 | 32.4 | 12.8 | 26.8 | 21.1 | 2.06 | 1.7011 | 2.73 | 0.60487 | 37.6896 | 95.2322 | 31.1 | 16.2 | 14.9 | 0.32886 |  |  | 0.042 | 0.036 | 0.027 | 0.018 | 0.01 | [7 empty] | 1854 | 0.276 | [8 empty] | 3318 | 2438 |  |  |  | 2642 | 0.69565 | 1.1328 | 1.28 | 1.61
24 |  | 4 | 5.8-6.0 |  |  | 8.6 | 5.3 | 4.9 | 1.6 | 6.7 | 12 | 14.3 | 7.6 | 10.7 | 28.3 | 20.7 | 2.07 | 1.715 | 2.72 | 0.58601 | 36.9487 | 96.0803 | 31.3 | 16 | 15.3 | 0.30719 |  |  | 0.033 | 0.028 | 0.023 | 0.015 | 0.008 | [7 empty] | 2036 | 0.258
25 |  | 4 | 7.8-8.0 | [5 empty] | 1.3 | 4.3 | 7.4 | 12.6 | 26.8 | 18.1 | 29.5 | 30.8 | 1.91 | 1.4602 | 2.74 | 0.8764 | 46.7064 | 96.2942 | 41.6 | 25.2 | 16.4 | 0.34146 |  |  | 0.06 | 0.048 | 0.037 | 0.029 | 0.022 | [7 empty] | 1436 | 0.24 | [8 empty] | 3410 | 2360 |  |  |  | 2651 | 0.70186 | 1.124 | 1.29 | 1.61
26 |  | 4 | 9.8-10.0 |  |  |  | 1.6 | 3.5 | 2.2 | 3.8 | 8.3 | 12.3 | 26.6 | 16.7 | 25 | 32.9 | 1.87 | 1.4071 | 2.71 | 0.92598 | 48.0785 | 96.2857 | 41.9 | 27.4 | 14.5 | 0.37931 |  |  | 0.064 | 0.045 | 0.038 | 0.028 | 0.021 | [7 empty] | 1320 | 0.236 | [8 empty] | 3341 | 2423 |  |  |  | 2515 | 0.64242 | 1.053 | 1.32 | 1.65
27 |  | 4 | 11.8-12.0 | [5 empty] | 1 | 3.4 | 10.1 | 10.3 | 29.6 | 19 | 26.6 | 32.8 | 1.87 | 1.4081 | 2.72 | 0.93164 | 48.2304 | 95.7627 | 43.6 | 27.9 | 15.7 | 0.3121 |  |  | 0.032 | 0.029 | 0.021 | 0.018 | 0.011 | [7 empty] | 1422 | 0.25 | [8 empty] | 3256 | 2452 |  |  |  | 2423 | 0.71069 | 1.1417 | 1.27 | 1.59
28 |  | 4 | 13.8-14.0 |  |  | 5.8 | 2.9 | 4.6 | 0.5 | 3.8 | 8.6 | 8.9 | 14.5 | 21.5 | 28.9 | 25.1 | 1.96 | 1.5667 | 2.73 | 0.74246 | 42.61 | 92.2913 | 38.3 | 22.4 | 15.9 | 0.16981 |  |  | 0.042 | 0.036 | 0.027 | 0.023 | 0.017 | [7 empty] | 1727 | 0.25 | [8 empty] | 3332 | 2431 |  |  |  | 2534 | 0.66463 | 1.084 | 1.31 | 1.64
29 |  | 4 | 14.8-15.0 | [6 empty] | 1.7 | 5 | 10.3 | 39.1 | 16.9 | 27 | 34.7 | 1.87 | 1.3883 | 2.71 | 0.95207 | 48.7723 | 98.7711 | 43.6 | 28.5 | 15.1 | 0.4106 |  |  | 0.058 | 0.047 | 0.04 | 0.025 | 0.02 | [7 empty] | 1104 | 0.231 | [8 empty] | 3426 | 2358 |  |  |  | 2605 | 0.71519 | 1.1008 | 1.29 | 1.58
30 |  | 5 | 1.8-2.0 |  |  |  |  | 1.3 | 1.5 | 3.1 | 8.4 | 9 | 32.4 | 19 | 25.3 | 30.3 | 1.92 | 1.4735 | 2.7 | 0.83234 | 45.4251 | 98.2887 | 39.3 | 24.8 | 14.5 | 0.37931 |  |  | 0.046 | 0.041 | 0.033 | 0.026 | 0.018 | [7 empty] | 1310 | 0.228
31 |  | 5 | 3.8-4.0 |  |  | 1.6 | 3.8 | 5.1 | 3.8 | 4.7 | 7.6 | 8.1 | 15.4 | 21.7 | 28.2 | 22.2 | 2.06 | 1.6858 | 2.71 | 0.60758 | 37.7948 | 99.0186 | 33 | 17.3 | 15.7 | 0.3121 |  |  | 0.034 | 0.027 | 0.022 | 0.018 | 0.01 | [7 empty] | 1936 | 0.25
32 |  | 5 | 5.8-6.0 |  |  |  |  | 4.9 | 0.9 | 1.8 | 5.6 | 14 | 25.9 | 17.4 | 29.5 | 36.9 | 1.85 | 1.3514 | 2.74 | 1.0276 | 50.6806 | 98.3904 | 45.5 | 29.4 | 16.1 | 0.46584 |  |  | 0.052 | 0.045 | 0.039 | 0.023 | 0.016 | [7 empty] | 1025 | 0.186
33 |  | 5 | 7.8-8.0 |  |  |  | 1.3 | 0.9 | 1 | 3.6 | 9.4 | 12 | 27.8 | 19 | 25 | 29.9 | 1.88 | 1.4473 | 2.7 | 0.86559 | 46.3975 | 93.2664 | 37.6 | 23.5 | 14.1 | 0.4539 |  |  | 0.042 | 0.039 | 0.033 | 0.025 | 0.02 | [7 empty] | 1236 | 0.205
34 |  | 5 | 9.8-10.0 |  |  |  |  | 0.5 | 1.3 | 2.8 | 8.3 | 12 | 27.8 | 17.8 | 29.5 | 24.9 | 1.95 | 1.5612 | 2.71 | 0.73579 | 42.3893 | 91.7096 | 34 | 18.1 | 15.9 | 0.42767 |  |  | 0.039 | 0.033 | 0.026 | 0.018 | 0.012 | [7 empty] | 1528 | 0.243
35 |  | 5 | 11.8-12.0 |  |  |  |  | 1.9 | 0.8 | 4.2 | 9.1 | 11.4 | 26 | 19.6 | 27 | 24 | 2 | 1.6129 | 2.7 | 0.674 | 40.2628 | 96.1424 | 33.4 | 18.1 | 15.3 | 0.38562 |  |  | 0.037 | 0.03 | 0.022 | 0.023 | 0.012 | [7 empty] | 1636 | 0.222
36 |  | 5 | 13.8-14.0 |  |  |  | 4.5 | 3.9 | 1.2 | 3 | 6.7 | 8.3 | 29.5 | 16.7 | 26.2 | 23.2 | 2.01 | 1.6315 | 2.7 | 0.65493 | 39.5743 | 95.6445 | 32.4 | 17.6 | 14.8 | 0.37838 |  |  | 0.041 | 0.034 | 0.025 | 0.02 | 0.018 | [7 empty] | 1723 | 0.239
37 |  | 5 | 14.8-15.0 | [6 empty] | 2.8 | 8.7 | 9.3 | 31.7 | 18.9 | 28.6 | 25.4 | 1.94 | 1.547 | 2.7 | 0.74526 | 42.7019 | 92.0219 | 36 | 19.8 | 16.2 | 0.34568 |  |  | 0.042 | 0.033 | 0.03 | 0.023 | 0.018 | [7 empty] | 1541 | 0.238
38 |  | 6 | 1.8-2.0 | [5 empty] | 3.6 | 5.8 | 11.1 | 13.4 | 25.3 | 21.9 | 18.9 | 39.5 | 1.78 | 1.276 | 2.68 | 1.1003 | 52.3886 | 96.2069 | 45 | 33.5 | 11.5 | 0.52174 |  |  | 0.063 | 0.053 | 0.04 | 0.028 | 0.02 | [7 empty] | 1025 | 0.179
39 |  | 6 | 3.8-4.0 |  |  | 3 | 1.9 | 2.6 | 2.4 | 5 | 7.7 | 12.3 | 27 | 11.1 | 27 | 31.7 | 1.9 | 1.4427 | 2.7 | 0.87153 | 46.5677 | 98.207 | 41.3 | 25.7 | 15.6 | 0.38462 |  |  | 0.053 | 0.043 | 0.035 | 0.026 | 0.021 | [7 empty] | 1238 | 0.232
40 |  | 6 | 5.8-6.0 |  |  |  | 5 | 3.5 | 4.3 | 5 | 10.7 | 9.7 | 19.4 | 15.6 | 26.8 | 31 | 1.9 | 1.4504 | 2.7 | 0.86158 | 46.2822 | 97.1472 | 40 | 25 | 15 | 0.4 |  |  | 0.061 | 0.045 | 0.036 | 0.022 | 0.014 | [7 empty] | 1343 | 0.193
41 |  | 6 | 7.8-8.0 |  |  |  | 3.5 | 1.9 | 0.5 | 2.8 | 6.3 | 7.8 | 26.5 | 21.2 | 29.5 | 24.1 | 2.03 | 1.6358 | 2.71 | 0.6567 | 39.6392 | 99.4527 | 35.6 | 18.9 | 16.7 | 0.31138 |  |  | 0.046 | 0.039 | 0.03 | 0.024 | 0.018 | [7 empty] | 1640 | 0.27
42 |  | 6 | 9.8-10.0 | [6 empty] | 5.4 | 8.4 | 10.4 | 30.1 | 18.1 | 27.6 | 28 | 1.92 | 1.5 | 2.71 | 0.80667 | 44.6494 | 94.0661 | 38.3 | 22.1 | 16.2 | 0.3642 |  |  | 0.054 | 0.044 | 0.034 | 0.021 | 0.011 | [7 empty] | 1424 | 0.23
43 |  | 6 | 11.8-12.0 |  |  |  | 2.8 | 1.8 | 3.4 | 7 | 12.7 | 14.6 | 21 | 20.2 | 16.5 | 38.9 | 1.79 | 1.2887 | 2.67 | 1.0719 | 51.7342 | 96.8998 | 43.9 | 33.7 | 10.2 | 0.5098 |  |  | 0.058 | 0.046 | 0.039 | 0.025 | 0.02 | [7 empty] | 1039 | 0.202
44 |  | 6 | 13.8-14.0 |  |  | 8.6 | 3.6 | 1.9 | 2 | 6.8 | 10.2 | 11.3 | 12.3 | 18 | 25.3 | 25.6 | 1.9 | 1.5127 | 2.71 | 0.79145 | 44.1794 | 87.6565 | 34.9 | 20.8 | 14.1 | 0.34043 |  |  | 0.07 | 0.048 | 0.036 | 0.025 | 0.017 | [7 empty] | 1633 | 0.222
45 |  | 6 | 14.8-15.0 |  |  |  |  | 3.5 | 1.6 | 4.2 | 7 | 8.4 | 40.6 | 7.8 | 26.9 | 25.2 | 1.94 | 1.5495 | 2.7 | 0.74247 | 42.6103 | 91.6395 | 35.5 | 20.6 | 14.9 | 0.30872 |  |  | 0.058 | 0.04 | 0.03 | 0.024 | 0.018 | [7 empty] | 1724 | 0.253
46 |  | 7 | 1.8-2.0 | [5 empty] | 0.2 | 3.5 | 8.7 | 10.1 | 28.3 | 19.7 | 29.5 | 26.5 | 1.98 | 1.5652 | 2.71 | 0.73139 | 42.2429 | 98.1899 | 38.9 | 22.5 | 16.4 | 0.2439 |  |  | 0.056 | 0.043 | 0.032 | 0.024 | 0.018 | [7 empty] | 1641 | 0.285
47 |  | 7 | 3.8-4.0 |  |  | 9.3 | 4.6 | 6.8 | 1.1 | 2.9 | 6.7 | 8.9 | 14.6 | 17.1 | 28 | 24.1 | 1.96 | 1.5794 | 2.71 | 0.71587 | 41.7206 | 91.2327 | 36.8 | 20.3 | 16.5 | 0.2303 |  |  | 0.041 | 0.033 | 0.027 | 0.021 | 0.013 | [7 empty] | 1716 | 0.273
48 |  | 7 | 5.8-6.0 | [6 empty] | 3.7 | 9.1 | 11.3 | 28.4 | 20.2 | 27.3 | 25.3 | 1.99 | 1.5882 | 2.7 | 0.70005 | 41.1782 | 97.5787 | 36.5 | 21.1 | 15.4 | 0.27273 |  |  | 0.036 | 0.03 | 0.024 | 0.02 | 0.013 | [7 empty] | 1655 | 0.264
49 |  | 7 | 7.8-8.0 |  |  | 3.2 | 4.6 | 1.9 | 0.9 | 1.8 | 5.3 | 5.8 | 41.8 | 14.7 | 20 | 30.9 | 1.84 | 1.4057 | 2.72 | 0.93504 | 48.3216 | 89.8867 | 37.2 | 25.4 | 11.8 | 0.4661 |  |  | 0.055 | 0.046 | 0.037 | 0.025 | 0.02 | [7 empty] | 1417 | 0.226
50 |  | 7 | 9.8-10.0 | [5 empty] | 0.6 | 2.6 | 6.3 | 7.7 | 40.4 | 18.1 | 24.3 | 35.6 | 1.81 | 1.3348 | 2.71 | 1.0303 | 50.7451 | 93.6429 | 42.3 | 28.4 | 13.9 | 0.51799 |  |  | 0.058 | 0.043 | 0.039 | 0.022 | 0.015 | [7 empty] | 1105 | 0.205
51 |  | 7 | 11.8-12.0 |  |  | 5.1 | 1.4 | 2.6 | 1.2 | 3.1 | 7.6 | 11.3 | 17.7 | 15.8 | 34.2 | 37.3 | 1.76 | 1.2819 | 2.69 | 1.0985 | 52.347 | 91.3395 | 45 | 27.7 | 17.3 | 0.55491 |  |  | 0.063 | 0.049 | 0.04 | 0.028 | 0.021 | [7 empty] | 1053 | 0.196
52 |  | 7 | 13.8-14.0 |  |  |  | 2.4 | 4.3 | 1.1 | 2.7 | 6.7 | 10.1 | 27.9 | 18.3 | 26.5 | 27.1 | 1.95 | 1.5342 | 2.73 | 0.7794 | 43.8013 | 94.923 | 37.2 | 22.2 | 15 | 0.32667 |  |  | 0.04 | 0.033 | 0.027 | 0.023 | 0.017 | [7 empty] | 1647 | 0.243
53 |  | 7 | 14.8-15.0 |  |  | 0.9 | 4.3 | 0.8 | 0.3 | 2.1 | 6 | 7 | 37.8 | 15.8 | 25 | 28.2 | 1.94 | 1.5133 | 2.72 | 0.79744 | 44.3654 | 96.1874 | 37.9 | 23.9 | 14 | 0.30714 |  |  | 0.045 | 0.041 | 0.03 | 0.024 | 0.018 | [7 empty] | 1526 | 0.268
54 |  | 8 | 2.8-2.0 | [6 empty] | 3.1 | 8.4 | 10.7 | 30.9 | 19.4 | 27.5 | 28.5 | 1.93 | 1.5019 | 2.7 | 0.79767 | 44.3724 | 96.4687 | 37.1 | 21.6 | 15.5 | 0.44516 |  |  | 0.052 | 0.037 | 0.031 | 0.025 | 0.016 | [7 empty] | 1422 | 0.237
55 |  | 8 | 4.8-5.0 |  |  | 4.6 | 2.5 | 1.6 | 0.9 | 3.4 | 5.9 | 7.8 | 28.8 | 15.9 | 28.6 | 25.7 | 1.98 | 1.5752 | 2.71 | 0.72044 | 41.8753 | 96.6729 | 35.6 | 19.8 | 15.8 | 0.37342 |  |  | 0.048 | 0.04 | 0.032 | 0.025 | 0.02 | [7 empty] | 1639 | 0.236
56 |  | 8 | 6.8-7.0 | [5 empty] | 1.8 | 3.5 | 8.4 | 9.9 | 28.7 | 18.1 | 29.6 | 32.1 | 1.89 | 1.4307 | 2.71 | 0.89413 | 47.2054 | 97.291 | 40.8 | 24.3 | 16.5 | 0.47273 |  |  | 0.064 | 0.055 | 0.039 | 0.029 | 0.022 | [7 empty] | 1207 | 0.25 | [14 empty] | #DIV/0! | #DIV/0!
57 |  | 8 | 8.8-9.0 |  |  | 2.8 | 5.9 | 0.9 | 1.2 | 2.7 | 6.4 | 10.8 | 23.7 | 18.9 | 26.7 | 26.5 | 1.99 | 1.5731 | 2.72 | 0.72905 | 42.1646 | 98.869 | 35 | 19.8 | 15.2 | 0.44079 |  |  | 0.046 | 0.035 | 0.027 | 0.023 | 0.015 | [7 empty] | 1727 | 0.212 | [14 empty] | #DIV/0! | #DIV/0!
58 |  | 8 | 10.8-11.0 |  |  |  | 1.9 | 2.4 | 1.3 | 7.3 | 13.1 | 13.8 | 27.6 | 13.7 | 18.9 | 23.08 | 1.98 | 1.6087 | 2.72 | 0.6908 | 40.8563 | 90.8772 | 30.2 | 18.8 | 11.4 | 0.37544 |  |  | 0.038 | 0.032 | 0.029 | 0.023 | 0.017 | [7 empty] | 2115 | 0.182 | [14 empty] | #DIV/0! | #DIV/0!
59 |  | 8 | 12.8-13.0 | [5 empty] | 0.8 | 4.7 | 11.8 | 13.1 | 39 | 14.1 | 16.5 | 22.59 | 2.01 | 1.6396 | 2.72 | 0.65893 | 39.7202 | 93.2495 | 27.5 | 18 | 9.5 | 0.48316 |  |  | 0.033 | 0.025 | 0.021 | 0.018 | 0.012 | [7 empty] | 2236 | 0.208
60 |  | 8 | 14.8-15.0 |  |  | 7 | 3.5 | 1.6 | 0.6 | 4.4 | 9.5 | 11.1 | 25.8 | 17.3 | 19.2 | 27.97 | 1.87 | 1.4613 | 2.72 | 0.86138 | 46.2765 | 88.3213 | 34.5 | 23.5 | 11 | 0.40636 |  |  | 0.044 | 0.039 | 0.035 | 0.026 | 0.017 | [7 empty] | 1725 | 0.213 | [14 empty] | #DIV/0! | #DIV/0!
61 |  | 9 | 1.8-2.0 |  |  | 1.6 | 0.8 | 1.4 | 3.9 | 6.8 | 9.9 | 10.8 | 39 | 11.8 | 14 | 21.23 | 2.05 | 1.691 | 2.71 | 0.6026 | 37.6015 | 95.4749 | 26.9 | 17.5 | 9.4 | 0.39681 |  |  | 0.036 | 0.027 | 0.022 | 0.018 | 0.012 | [7 empty] | 2207 | 0.185
62 |  | 9 | 3.8-4.0 |  |  |  |  | 2.6 | 2.8 | 5.5 | 11.7 | 12.3 | 30 | 18.1 | 17 | 26.7 | 1.89 | 1.4917 | 2.7 | 0.81 | 44.7514 | 89 | 31.7 | 21.4 | 10.3 | 0.51456 |  |  | 0.049 | 0.038 | 0.031 | 0.025 | 0.017 | [7 empty] | 1836 | 0.2
63 |  | 9 | 5.8-6.0 | [5 empty] | 1.3 | 4.4 | 9.8 | 10.6 | 30.2 | 18.1 | 25.6 | 34.28 | 1.86 | 1.3852 | 2.66 | 0.92035 | 47.9261 | 99.0764 | 41.4 | 26.7 | 14.7 | 0.51565 |  |  | 0.058 | 0.046 | 0.037 | 0.026 | 0.021 | [7 empty] | 1202 | 0.215
64 |  | 9 | 7.8-8.0 | [6 empty] | 6 | 11.3 | 11.4 | 29 | 21.1 | 21.2 | 25.72 | 1.93 | 1.5352 | 2.72 | 0.77181 | 43.5604 | 90.6426 | 32 | 19.4 | 12.6 | 0.50159 |  |  | 0.048 | 0.041 | 0.032 | 0.023 | 0.017 | [7 empty] | 1538 | 0.194
65 |  | 9 | 9.8-10.0 |  |  | 3.5 | 2.8 | 4.6 | 1.8 | 3 | 9.6 | 9 | 29.4 | 16.8 | 19.5 | 35.6 | 1.81 | 1.3348 | 2.71 | 1.0303 | 50.7451 | 93.6429 | 40.3 | 29.4 | 10.9 | 0.56881 |  |  | 0.051 | 0.045 | 0.039 | 0.022 | 0.018 | [7 empty] | 1125 | 0.202
66 |  | 9 | 11.8-12.0 |  |  |  |  | 2.5 | 0.4 | 3.6 | 8.4 | 10.3 | 36.5 | 17.1 | 21.2 | 32 | 1.87 | 1.4167 | 2.7 | 0.90588 | 47.5309 | 95.3766 | 39.9 | 27.4 | 12.5 | 0.368 |  |  | 0.055 | 0.049 | 0.035 | 0.023 | 0.016 | [7 empty] | 1158 | 0.219
67 |  | 9 | 13.8-14.0 | [6 empty] | 4 | 9.7 | 10.1 | 31.5 | 18.1 | 26.6 | 30.6 | 1.93 | 1.4778 | 2.72 | 0.84058 | 45.6693 | 99.0173 | 40.2 | 25.1 | 15.1 | 0.36424 |  |  | 0.062 | 0.053 | 0.039 | 0.026 | 0.022 | [7 empty] | 1207 | 0.236
68 |  | 9 | 14.8-15.0 |  |  | 3.2 | 5.1 | 1.9 | 0.6 | 4.7 | 8.9 | 8.5 | 33 | 16.2 | 17.9 | 26 | 1.86 | 1.4762 | 2.71 | 0.83581 | 45.528 | 84.3018 | 32.3 | 21.5 | 10.8 | 0.41667 |  |  | 0.046 | 0.037 | 0.029 | 0.022 | 0.013 | [7 empty] | 1536 | 0.228
69 |  | 10 | 1.8-2.0 |  |  |  |  | 3.5 | 3.6 | 8.7 | 11.7 | 10.3 | 25.1 | 10.6 | 26.5 | 25.3 | 1.99 | 1.5882 | 2.73 | 0.71894 | 41.8246 | 96.0706 | 37.3 | 22.2 | 15.1 | 0.2053 |  |  | 0.038 | 0.032 | 0.028 | 0.021 | 0.013 | [7 empty] | 1838 | 0.272
70 |  | 10 | 3.8-4.0 | [6 empty] | 2.4 | 10 | 12.7 | 35.8 | 15.1 | 24 | 23.8 | 2.04 | 1.6478 | 2.74 | 0.6628 | 39.8606 | 98.3881 | 35.5 | 22.4 | 13.1 | 0.10687 |  |  | 0.035 | 0.03 | 0.024 | 0.017 | 0.01 | [7 empty] | 1754 | 0.258
71 |  | 10 | 5.8-6.0 |  |  | 4.1 | 8.3 | 2.4 | 1.5 | 7.9 | 10.3 | 8.9 | 14.1 | 18 | 24.5 | 25 | 1.99 | 1.592 | 2.72 | 0.70854 | 41.4706 | 95.9716 | 36.4 | 22.9 | 13.5 | 0.15556 |  |  | 0.048 | 0.033 | 0.027 | 0.023 | 0.015 | [7 empty] | 1936 | 0.255
72 |  | 10 | 7.8-8.0 | [5 empty] | 3.8 | 5.5 | 8 | 16 | 21.7 | 16.4 | 28.6 | 33.7 | 1.86 | 1.3912 | 2.72 | 0.95518 | 48.8539 | 95.9649 | 38.3 | 22.2 | 16.1 | 0.71429 |  |  | 0.046 | 0.041 | 0.036 | 0.022 | 0.016 | [7 empty] | 1105 | 0.239
73 |  | 10 | 9.8-10.0 | [6 empty] | 1.5 | 8.4 | 12.6 | 47.6 | 8.9 | 21 | 41.4 | 1.79 | 1.2659 | 2.71 | 1.1407 | 53.2874 | 98.3512 | 46.6 | 34.4 | 12.2 | 0.57377 |  |  | 0.067 | 0.056 | 0.046 | 0.031 | 0.022 | [7 empty] | 1037 | 0.185
74 |  | 10 | 11.8-12.0 |  |  | 1.3 | 3.5 | 4.3 | 1.5 | 3.6 | 7.2 | 16.4 | 19.7 | 13 | 29.5 | 32.4 | 1.88 | 1.4199 | 2.73 | 0.92262 | 47.9876 | 95.8708 | 40.7 | 24 | 16.7 | 0.50299 |  |  | 0.055 | 0.042 | 0.036 | 0.025 | 0.02 | [7 empty] | 1205 | 0.208
75 |  | 10 | 13.8-14.0 | [5 empty] | 2.5 | 12.2 | 21.6 | 26 | 12.5 | 7.2 | 18 | 37.9 | 1.79 | 1.298 | 2.68 | 1.0646 | 51.5656 | 95.4043 | 42.2 | 31.5 | 10.7 | 0.59813 |  |  | 0.053 | 0.048 | 0.041 | 0.026 | 0.021 | [7 empty] | 1053 | 0.196
76 |  | 10 | 14.8-15.0 |  |  |  | 4.9 | 2.9 | 1.3 | 4.4 | 9.2 | 17.2 | 27.5 | 11.6 | 21 | 31.6 | 1.87 | 1.421 | 2.71 | 0.90714 | 47.5656 | 94.4017 | 37.9 | 25.9 | 12 | 0.475 |  |  | 0.05 | 0.046 | 0.037 | 0.023 | 0.018 | [7 empty] | 1310 | 0.227
77 |  | 11 | 1.8-2.0 | [6 empty] | 4 | 8.7 | 13.7 | 37.2 | 17.2 | 19.2 | 22.9 | 1.95 | 1.5867 | 2.69 | 0.69539 | 41.0165 | 88.5849 | 30.3 | 19 | 11.3 | 0.34513 |  |  | 0.044 | 0.027 | 0.023 | 0.018 | 0.013 | [7 empty] | 1836 | 0.239
78 |  | 11 | 3.8-4.0 |  |  |  | 1.1 | 3.8 | 0.6 | 3.8 | 11.7 | 12.3 | 23.9 | 18.8 | 24 | 33.2 | 1.88 | 1.4114 | 2.71 | 0.92006 | 47.9184 | 97.7889 | 40.2 | 26.6 | 13.6 | 0.48529 |  |  | 0.055 | 0.045 | 0.037 | 0.026 | 0.016 | [7 empty] | 1253 | 0.225
79 |  | 11 | 5.8-6.0 |  |  | 0.9 | 1.5 | 0.7 | 1.5 | 5.7 | 9.9 | 10.3 | 36.3 | 12.2 | 21 | 31 | 1.89 | 1.4427 | 2.72 | 0.88529 | 46.9578 | 95.2455 | 38.3 | 25.9 | 12.4 | 0.41129 |  |  | 0.045 | 0.039 | 0.034 | 0.022 | 0.013 | [7 empty] | 1405 | 0.219
80 |  | 11 | 7.8-8.0 | [5 empty] | 5.6 | 8 | 10.6 | 9.3 | 40.6 | 9.4 | 16.5 | 29 | 1.92 | 1.4884 | 2.72 | 0.8275 | 45.2804 | 95.3233 | 36.3 | 25.1 | 11.2 | 0.34821 |  |  | 0.049 | 0.039 | 0.033 | 0.023 | 0.015 | [7 empty] | 1543 | 0.2
81 |  | 11 | 9.8-10.0 | [5 empty] | 1.3 | 4.9 | 9 | 9.3 | 41 | 14.5 | 20 | 30 | 1.92 | 1.4769 | 2.73 | 0.84844 | 45.9003 | 96.5304 | 36.8 | 24.9 | 11.9 | 0.42857 |  |  | 0.048 | 0.041 | 0.035 | 0.026 | 0.017 | [7 empty] | 1523 | 0.254
82 |  | 11 | 11.8-12.0 |  |  | 1.6 | 0.8 | 1.7 | 2.6 | 2.7 | 6.6 | 11.5 | 37.8 | 13.4 | 21.3 | 25 | 2.01 | 1.608 | 2.72 | 0.69154 | 40.8824 | 98.3309 | 33.8 | 21.2 | 12.6 | 0.30159 |  |  | 0.044 | 0.035 | 0.028 | 0.024 | 0.015 | [7 empty] | 1707 | 0.238
83 |  | 11 | 13.8-14.0 | [5 empty] | 0.5 | 4.1 | 7.3 | 11.1 | 31.3 | 18.2 | 27.5 | 31.9 | 1.89 | 1.4329 | 2.71 | 0.89126 | 47.1253 | 96.9959 | 40.7 | 25.1 | 15.6 | 0.4359 |  |  | 0.057 | 0.045 | 0.033 | 0.022 | 0.018 | [7 empty] | 1239 | 0.227
84 |  | 11 | 14.8-15.0 |  |  | 0.5 | 1.9 | 3.5 | 0.7 | 2.5 | 8.7 | 10.4 | 24.2 | 18.1 | 29.5 | 30.6 | 1.92 | 1.4701 | 2.73 | 0.85697 | 46.1488 | 97.4808 | 40.2 | 23.9 | 16.3 | 0.41104 |  |  | 0.056 | 0.043 | 0.036 | 0.028 | 0.022 | [7 empty] | 1423 | 0.27
85 |  | 12 | 1.8-2.0 | [6 empty] | 0.9 | 6 | 15 | 32 | 22.1 | 24 | 26.6 | 1.99 | 1.5719 | 2.74 | 0.74314 | 42.6321 | 98.0763 | 37.7 | 24.9 | 12.8 | 0.13281 |  |  | 0.038 | 0.03 | 0.026 | 0.023 | 0.017 | [7 empty] | 1541 | 0.293
86 |  | 12 | 3.8-4.0 |  |  |  |  | 4.6 | 1.5 | 9 | 12 | 13.4 | 15.5 | 14.5 | 29.5 | 27.7 | 1.95 | 1.527 | 2.72 | 0.78125 | 43.8597 | 96.4402 | 38.7 | 22.7 | 16 | 0.3125 |  |  | 0.045 | 0.038 | 0.032 | 0.024 | 0.015 | [7 empty] | 1347 | 0.248
87 |  | 12 | 5.8-6.0 |  |  | 4.6 | 3.8 | 3.2 | 3.2 | 3.9 | 10.3 | 9.7 | 16.3 | 18 | 27 | 32.8 | 1.88 | 1.4157 | 2.71 | 0.9143 | 47.7615 | 97.22 | 41.4 | 26.2 | 15.2 | 0.43421 |  |  | 0.061 | 0.047 | 0.037 | 0.028 | 0.023 | [7 empty] | 1136 | 0.202
88 |  | 12 | 7.8-8.0 |  |  |  |  | 1.9 | 0.6 | 2.3 | 7.5 | 9.3 | 30.5 | 21.3 | 26.6 | 27.6 | 1.95 | 1.5282 | 2.72 | 0.77986 | 43.8157 | 96.2639 | 37.2 | 22.2 | 15 | 0.36 |  |  | 0.038 | 0.033 | 0.028 | 0.021 | 0.016 | [7 empty] | 1518 | 0.237
89 |  | 12 | 9.8-10.0 |  |  |  | 6.8 | 0.5 | 4.3 | 2.4 | 10.5 | 10.3 | 25.4 | 15.8 | 24 | 33.3 | 1.89 | 1.4179 | 2.71 | 0.91134 | 47.6806 | 99.0225 | 40.4 | 26.6 | 13.8 | 0.48551 |  |  | 0.062 | 0.048 | 0.039 | 0.028 | 0.022 | [7 empty] | 1216 | 0.199
90 |  | 12 | 11.8-12.0 |  |  |  |  | 2.6 | 0.9 | 1.8 | 6.3 | 7 | 35.6 | 20.6 | 25.2 | 26.9 | 1.99 | 1.5682 | 2.73 | 0.74089 | 42.5581 | 99.1201 | 35.7 | 21.5 | 14.2 | 0.38028 |  |  | 0.04 | 0.032 | 0.026 | 0.022 | 0.015 | [7 empty] | 1807 | 0.294
91 |  | 12 | 13.8-14.0 |  |  |  |  | 5 | 1.3 | 2.5 | 9.1 | 10.7 | 24.8 | 20.6 | 26 | 33.4 | 1.87 | 1.4018 | 2.72 | 0.94036 | 48.4633 | 96.6094 | 43.1 | 27.8 | 15.3 | 0.36601 |  |  | 0.055 | 0.045 | 0.036 | 0.023 | 0.018 | [7 empty] | 1537 | 0.256
92 |  | 12 | 14.8-15.0 | [5 empty] | 1.8 | 3.9 | 10.7 | 12.3 | 25.6 | 18.1 | 27.6 | 30.63 | 1.92 | 1.4698 | 2.73 | 0.8574 | 46.1612 | 97.5278 | 40.9 | 25.4 | 15.5 | 0.33742 |  |  | 0.046 | 0.039 | 0.033 | 0.021 | 0.016 | [7 empty] | 1410 | 0.241
93 |  | 13 | 1.8-2.0 |  |  |  | 3 | 7.6 | 0.9 | 3.4 | 10.8 | 11.6 | 18.1 | 19.4 | 25.2 | 28.2 | 1.99 | 1.5523 | 2.74 | 0.76517 | 43.3481 | 100.982 | 37.5 | 23.2 | 14.3 | 0.34965 |  |  | 0.042 | 0.035 | 0.033 | 0.023 | 0.014 | [7 empty] | 1707 | 0.285
94 |  | 13 | 3.8-4.0 | [5 empty] | 0.2 | 3.6 | 8.7 | 12.3 | 30.5 | 15.8 | 28.9 | 30.4 | 1.96 | 1.5031 | 2.73 | 0.81629 | 44.9426 | 101.6703 | 40.2 | 24.3 | 15.9 | 0.38365 |  |  | 0.055 | 0.043 | 0.034 | 0.025 | 0.017 | [7 empty] | 1538 | 0.266
95 |  | 13 | 5.8-6.0 |  |  | 5.6 | 4.9 | 5.3 | 1.1 | 2.4 | 6.8 | 10.1 | 24.7 | 18.1 | 21 | 32.09 | 1.84 | 1.393 | 2.72 | 0.95263 | 48.7871 | 91.6246 | 38.3 | 26.2 | 12.1 | 0.48678 |  |  | 0.07 | 0.053 | 0.037 | 0.029 | 0.022 | [7 empty] | 1415 | 0.238
96 |  | 13 | 7.8-8.0 | [6 empty] | 3.5 | 8.1 | 12.3 | 39.3 | 17.3 | 19.5 | 32.9 | 1.86 | 1.3995 | 2.7 | 0.92919 | 48.1649 | 95.599 | 38.7 | 27.4 | 11.3 | 0.48673 |  |  | 0.117 | 0.07 | 0.036 | 0.02 | 0.014 | [7 empty] | 1207 | 0.196
97 |  | 13 | 9.8-10.0 | [5 empty] | 0.6 | 3.8 | 7.4 | 9 | 31.4 | 20.3 | 27.5 | 25 | 2 | 1.6 | 2.7 | 0.6875 | 40.7407 | 98.1818 | 34.1 | 18.8 | 15.3 | 0.40523 |  |  | 0.038 | 0.031 | 0.025 | 0.019 | 0.015 | [7 empty] | 1825 | 0.253
98 |  | 13 | 11.8-12.0 |  |  |  |  | 3.5 | 1.2 | 5.5 | 8.7 | 11.5 | 28.6 | 17 | 24 | 37.7 | 1.81 | 1.3145 | 2.7 | 1.0541 | 51.3166 | 96.5669 | 45.7 | 32.5 | 13.2 | 0.39394 |  |  | 0.085 | 0.054 | 0.043 | 0.036 | 0.022 | [7 empty] | 1036 | 0.233
99 |  | 13 | 13.8-14.0 | [5 empty] | 0.9 | 9.1 | 12 | 14.3 | 17.7 | 20.2 | 25.8 | 31.7 | 1.89 | 1.4351 | 2.7 | 0.88143 | 46.8489 | 97.1037 | 39.2 | 25.4 | 13.8 | 0.45652 |  |  | 0.053 | 0.042 | 0.035 | 0.026 | 0.018 | [7 empty] | 1236 | 0.205
100 |  | 13 | 14.8-15.0 |  |  | 4.6 | 8.5 | 4.6 | 1.1 | 5.1 | 12.8 | 18 | 1.5 | 18.8 | 25 | 31.9 | 1.89 | 1.4329 | 2.73 | 0.90522 | 47.5127 | 96.2051 | 38.6 | 24.9 | 13.7 | 0.51095 |  |  | 0.046 | 0.039 | 0.033 | 0.025 | 0.02 | [7 empty] | 1420 | 0.219
101 |  | 14 | 1.8-2.0 | [5 empty] | 0.3 | 7.2 | 18.7 | 29.3 | 10.2 | 15.7 | 18.6 | 27.8 | 1.94 | 1.518 | 2.7 | 0.77866 | 43.7779 | 96.3964 | 34.2 | 23.4 | 10.8 | 0.40741 |  |  | 0.048 | 0.036 | 0.028 | 0.023 | 0.018 | [7 empty] | 1911 | 0.194
102 |  | 14 | 3.8-4.0 |  |  |  | 4.6 | 2.6 | 0.6 | 3.2 | 8.5 | 16.9 | 25.3 | 13 | 25.3 | 26.7 | 1.91 | 1.5075 | 2.71 | 0.79768 | 44.3728 | 90.7092 | 33.9 | 19.5 | 14.4 | 0.5 |  |  | 0.054 | 0.042 | 0.036 | 0.028 | 0.022 | [7 empty] | 1442 | 0.228
103 |  | 14 | 5.8-6.0 |  |  |  |  | 3 | 2.5 | 5.8 | 10.7 | 24 | 16.6 | 9.8 | 27.6 | 32.4 | 1.85 | 1.3973 | 2.74 | 0.96095 | 49.0043 | 92.3834 | 39.9 | 24.2 | 15.7 | 0.52229 |  |  | 0.058 | 0.046 | 0.035 | 0.022 | 0.016 | [7 empty] | 1310 | 0.239
104 |  | 14 | 7.8-8.0 | [5 empty] | 1.9 | 3.9 | 9.3 | 13.8 | 19.8 | 17.3 | 34 | 28.2 | 1.9 | 1.4821 | 2.73 | 0.84203 | 45.7121 | 91.4289 | 38.2 | 20.9 | 17.3 | 0.42197 |  |  | 0.046 | 0.038 | 0.032 | 0.027 | 0.02 | [7 empty] | 1545 | 0.307
105 |  | 14 | 9.8-10.0 |  |  | 5.2 | 4.4 | 2.8 | 3.2 | 5.2 | 9.7 | 9.3 | 7.7 | 13 | 39.5 | 33.8 | 1.83 | 1.3677 | 2.74 | 1.0033 | 50.0835 | 92.3033 | 44.5 | 25.5 | 19 | 0.43684 |  |  | 0.062 | 0.052 | 0.039 | 0.034 | 0.018 | [7 empty] | 1131 | 0.273
106 |  | 14 | 11.8-12.0 | [5 empty] | 0.5 | 4.9 | 9.4 | 13 | 28.7 | 14 | 29.5 | 31 | 1.85 | 1.4122 | 2.75 | 0.9473 | 48.6468 | 89.9929 | 40.2 | 23.9 | 16.3 | 0.43558 |  |  | 0.045 | 0.036 | 0.033 | 0.028 | 0.022 | [7 empty] | 1348 | 0.251
107 |  | 14 | 13.8-14.0 |  |  |  |  | 0.9 | 2.9 | 5.4 | 14.1 | 20.2 | 16.8 | 18.4 | 21.3 | 29.7 | 1.9 | 1.4649 | 2.71 | 0.84993 | 45.9439 | 94.6982 | 35.9 | 23.4 | 12.5 | 0.504 |  |  | 0.048 | 0.039 | 0.032 | 0.021 | 0.017 | [7 empty] | 1420 | 0.223
108 |  | 14 | 14.8-15.0 |  |  |  | 3.8 | 6.7 | 1.6 | 4.8 | 11.5 | 17.2 | 13.9 | 17 | 23.5 | 29.1 | 1.92 | 1.4872 | 2.71 | 0.82219 | 45.1211 | 95.9155 | 35.7 | 22.4 | 13.3 | 0.50376 |  |  | 0.039 | 0.036 | 0.029 | 0.023 | 0.018 | [7 empty] | 1627 | 0.237
109 |  | 15 | 1.8-2.0 | [6 empty] | 3.4 | 9.9 | 18.5 | 27.4 | 19.8 | 21 | 33.6 | 1.79 | 1.3398 | 2.71 | 1.0227 | 50.5601 | 89.0385 | 40.8 | 28.4 | 12.4 | 0.41935 |  |  | 0.075 | 0.056 | 0.043 | 0.028 | 0.02 | [7 empty] | 1031 | 0.181
110 |  | 15 | 3.8-4.0 |  |  |  |  | 4.1 | 3.3 | 6 | 12.8 | 18.1 | 1.8 | 16.4 | 37.5 | 30.2 | 1.89 | 1.4516 | 2.73 | 0.88067 | 46.8274 | 93.6177 | 42.9 | 24.2 | 18.7 | 0.32086 |  |  | 0.045 | 0.037 | 0.033 | 0.022 | 0.015 | [7 empty] | 1136 | 0.205
111 |  | 15 | 5.8-6.0 | [6 empty] | 1.8 | 0.5 | 16.1 | 25.3 | 15.3 | 41 | 35 | 1.83 | 1.3556 | 2.72 | 1.0066 | 50.1634 | 94.5798 | 45.2 | 24.9 | 20.3 | 0.49754 |  |  | 0.061 | 0.056 | 0.04 | 0.039 | 0.024 | [7 empty] | 1042 | 0.248
112 |  | 15 | 7.8-8.0 |  |  | 4.6 | 3.5 | 3 | 2.7 | 3.8 | 10.7 | 13.4 | 3.8 | 18.5 | 36 | 32.6 | 1.83 | 1.3801 | 2.73 | 0.97813 | 49.4472 | 90.9878 | 42.4 | 24 | 18.4 | 0.46739 |  |  | 0.058 | 0.042 | 0.036 | 0.025 | 0.02 | [7 empty] | 1225 | 0.224
113 |  | 15 | 9.8-10.0 | [6 empty] | 0.3 | 4.9 | 10.6 | 35.7 | 14.3 | 34.2 | 35.1 | 1.82 | 1.3472 | 2.72 | 1.0191 | 50.4724 | 93.6848 | 44.5 | 26.9 | 17.6 | 0.46591 |  |  | 0.068 | 0.058 | 0.039 | 0.028 | 0.022 | [7 empty] | 1151 | 0.231
114 |  | 15 | 11.8-12.0 |  |  | 1.6 | 2.9 | 3.2 | 1.3 | 4.9 | 9.8 | 15 | 15.9 | 17.4 | 28 | 32 | 1.87 | 1.4167 | 2.74 | 0.93412 | 48.2968 | 93.864 | 40.7 | 24.9 | 15.8 | 0.44937 |  |  | 0.062 | 0.054 | 0.036 | 0.025 | 0.018 | [7 empty] | 1348 | 0.247
115 |  | 15 | 13.8-14.0 | [5 empty] | 0.8 | 7.6 | 7.3 | 17.2 | 16.1 | 13.5 | 37.5 | 33.8 | 1.83 | 1.3677 | 2.73 | 0.99603 | 49.9006 | 92.6415 | 43.4 | 24.7 | 18.7 | 0.48663 |  |  | 0.055 | 0.046 | 0.037 | 0.022 | 0.015 | [7 empty] | 1102 | 0.223
116 |  | 15 | 14.8-15.0 |  |  | 1.9 | 3 | 3.4 | 1.3 | 4.9 | 10.6 | 17.8 | 12.3 | 15.9 | 28.9 | 30.9 | 1.88 | 1.4362 | 2.73 | 0.90084 | 47.3915 | 93.6431 | 40.6 | 24.2 | 16.4 | 0.40854 |  |  | 0.046 | 0.043 | 0.035 | 0.024 | 0.02 | [7 empty] | 1434 | 0.259
117 |  | 16 | 2.8-3.0 |  |  |  |  | 3.5 | 2.3 | 12 | 19.2 | 24.9 | 11.5 | 10.3 | 16.3 | 24.8 | 1.96 | 1.5705 | 2.68 | 0.70645 | 41.3988 | 94.0818 | 29.7 | 19.7 | 10 | 0.51 |  |  | 0.039 | 0.034 | 0.029 | 0.022 | 0.012 | [7 empty] | 1943 | 0.189
118 |  | 16 | 4.8-5.0 | [5 empty] | 0.9 | 11.7 | 20.4 | 28.9 | 10.1 | 15.4 | 12.6 | 21.3 | 2.05 | 1.69 | 2.69 | 0.59169 | 37.1738 | 96.8357 | 25.7 | 16.2 | 9.5 | 0.53684 |  |  | 0.032 | 0.03 | 0.024 | 0.021 | 0.014 | [7 empty] | 1728 | 0.194
119 |  | 16 | 6.8-7.0 |  |  | 3.8 | 5.6 | 6.5 | 4.9 | 13.2 | 19.4 | 19.3 | -1.8 | 13.5 | 15.6 | 22.7 | 2.02 | 1.6463 | 2.7 | 0.64005 | 39.0262 | 95.7582 | 27.5 | 17.2 | 10.3 | 0.53398 |  |  | 0.045 | 0.036 | 0.026 | 0.024 | 0.017 | [7 empty] | 1840 | 0.22
120 |  | 16 | 8.6-8.8 | [5 empty] | 0.6 | 9.6 | 17.6 | 21.1 | 18.4 | 14.1 | 18.6 | 30.9 | 1.88 | 1.4362 | 2.72 | 0.89387 | 47.1981 | 94.0268 | 36.8 | 25.4 | 11.4 | 0.48246 |  |  | 0.046 | 0.039 | 0.035 | 0.026 | 0.019 | [7 empty] | 1624 | 0.207
121 |  | 16 | 10.8-11.0 |  |  | 1.6 | 2.6 | 4.7 | 1.3 | 6.9 | 16.7 | 19.8 | 13.1 | 12.3 | 21 | 25.7 | 1.92 | 1.5274 | 2.73 | 0.7873 | 44.0496 | 89.1163 | 31.3 | 19.4 | 11.9 | 0.52941 |  |  | 0.041 | 0.035 | 0.029 | 0.023 | 0.015 | [7 empty] | 1852 | 0.2
122 |  | 16 | 12.8-13.0 | [6 empty] | 1.8 | 8.4 | 14.5 | 24.4 | 14.4 | 36.5 | 32.6 | 1.87 | 1.4103 | 2.73 | 0.93582 | 48.3423 | 95.1018 | 41.2 | 23.2 | 18 | 0.52222 |  |  | 0.068 | 0.049 | 0.037 | 0.028 | 0.022 | [7 empty] | 1316 | 0.277
123 |  | 16 | 14.8-15.0 |  |  |  | 2.5 | 3 | 1.3 | 3.5 | 12 | 15.8 | 8.4 | 19 | 34.5 | 33.7 | 1.85 | 1.3837 | 2.72 | 0.96575 | 49.1289 | 94.9147 | 42.9 | 25.4 | 17.5 | 0.47429 |  |  | 0.062 | 0.053 | 0.038 | 0.033 | 0.021 | [7 empty] | 1231 | 0.297
124 |  | 17 | 2.8-3.0 | [6 empty] | 0.5 | 8 | 9.3 | 32.1 | 21.1 | 29 | 26 | 1.99 | 1.5794 | 2.73 | 0.72854 | 42.1478 | 97.4274 | 37.4 | 20.9 | 16.5 | 0.30909 |  |  | 0.044 | 0.036 | 0.028 | 0.024 | 0.017 | [7 empty] | 1639 | 0.25
125 |  | 17 | 4.8-5.0 | [5 empty] | 0.9 | 2.6 | 7.7 | 10.7 | 36 | 18.1 | 24 | 32.1 | 1.87 | 1.4156 | 2.71 | 0.91439 | 47.764 | 95.1355 | 39.5 | 26.6 | 12.9 | 0.42636 |  |  | 0.058 | 0.045 | 0.035 | 0.022 | 0.015 | [7 empty] | 1325 | 0.228
126 |  | 17 | 6.8-7.0 |  |  | 7.6 | 5.9 | 4.6 | 1.9 | 3.5 | 10.4 | 9 | 10.5 | 17.1 | 29.5 | 31.26 | 1.89 | 1.4399 | 2.72 | 0.88903 | 47.0629 | 95.6401 | 41.2 | 25.2 | 16 | 0.37875 |  |  | 0.049 | 0.043 | 0.036 | 0.023 | 0.016 | [7 empty] | 1210 | 0.264
127 |  | 17 | 8.6-8.8 | [5 empty] | 0.6 | 1.9 | 10.1 | 10.3 | 33.2 | 19.4 | 24.5 | 28.2 | 1.94 | 1.5133 | 2.72 | 0.79744 | 44.3654 | 96.1874 | 37.2 | 23 | 14.2 | 0.3662 |  |  | 0.049 | 0.04 | 0.032 | 0.024 | 0.018 | [7 empty] | 1707 | 0.275 | [21 empty] | 0.057
128 |  | 17 | 10.8-11.0 | [6 empty] | 2.5 | 9.3 | 12.6 | 33.2 | 21.4 | 21 | 37.5 | 1.81 | 1.3164 | 2.71 | 1.0587 | 51.4257 | 95.9902 | 45.2 | 31 | 14.2 | 0.45775 |  |  | 0.057 | 0.048 | 0.041 | 0.028 | 0.02 | [7 empty] | 1037 | 0.186
129 |  | 17 | 12.8-13.0 |  |  | 2.6 | 3.5 | 4 | 1.3 | 2.1 | 5.6 | 8.7 | 35.8 | 17.4 | 19 | 33.2 | 1.85 | 1.3889 | 2.71 | 0.9512 | 48.7495 | 94.5879 | 39 | 28 | 11 | 0.47273 |  |  | 0.063 | 0.051 | 0.036 | 0.023 | 0.015 | [7 empty] | 1105 | 0.237
130 |  | 17 | 14.8-15.0 | [5 empty] | 0.6 | 2 | 10.5 | 19.8 | 29.6 | 12.5 | 25 | 31.7 | 1.87 | 1.4199 | 2.72 | 0.91564 | 47.798 | 94.1684 | 39.7 | 25.8 | 13.9 | 0.42446 |  |  | 0.055 | 0.039 | 0.035 | 0.021 | 0.016 | [7 empty] | 1341 | 0.216
131 |  | 18 | 2.8-3.0 |  |  |  | 1.5 | 4.9 | 3.2 | 4.2 | 9.5 | 20.9 | 24.2 | 15.4 | 16.2 | 28.9 | 1.89 | 1.4663 | 2.71 | 0.84825 | 45.8947 | 92.3302 | 33.9 | 24 | 9.9 | 0.49495 |  |  | 0.044 | 0.038 | 0.033 | 0.024 | 0.018 | [7 empty] | 1526 | 0.194
132 |  | 18 | 4.85-5.0 | [5 empty] | 1 | 5.8 | 8.1 | 12.7 | 25.6 | 19.3 | 27.5 | 30 | 1.91 | 1.4692 | 2.73 | 0.85812 | 46.182 | 95.4417 | 39.9 | 24.4 | 15.5 | 0.36129 |  |  | 0.046 | 0.037 | 0.032 | 0.021 | 0.013 | [7 empty] | 1320 | 0.208
133 |  | 18 | 6.8-7.0 | [6 empty] | 4.4 | 6.7 | 9.4 | 25 | 18 | 36.5 | 31 | 1.9 | 1.4504 | 2.74 | 0.88916 | 47.0664 | 95.5286 | 42.9 | 24.7 | 18.2 | 0.34615 |  |  | 0.048 | 0.039 | 0.034 | 0.031 | 0.015 | [7 empty] | 1648 | 0.306
134 |  | 18 | 8.6-8.8 |  |  | 2.6 | 1.9 | 3.4 | 0.9 | 2.3 | 7 | 14.6 | 14.2 | 17.6 | 35.5 | 32 | 1.85 | 1.4015 | 2.73 | 0.94789 | 48.6624 | 92.1624 | 43.3 | 25.4 | 17.9 | 0.36872 |  |  | 0.0599 | 0.046 | 0.037 | 0.028 | 0.021 | [7 empty] | 1416 | 0.288
135 |  | 18 | 10.8-11.0 | [5 empty] | 0.6 | 3.1 | 12.9 | 18 | 29.9 | 10.5 | 25 | 33.9 | 1.82 | 1.3592 | 2.72 | 1.0011 | 50.0286 | 92.1027 | 40.7 | 26.4 | 14.3 | 0.52448 |  |  | 0.068 | 0.05 | 0.041 | 0.029 | 0.017 | [7 empty] | 1021 | 0.18
136 |  | 18 | 12.8-13.0 |  |  |  | 2.9 | 1.5 | 2.6 | 3.8 | 10.6 | 13.6 | 25.4 | 15.4 | 24.2 | 39.9 | 1.73 | 1.2366 | 2.71 | 1.1915 | 54.3691 | 90.7505 | 46.4 | 32.9 | 13.5 | 0.51852 |  |  | 0.095 | 0.072 | 0.048 | 0.037 | 0.026 | [7 empty] | 959 | 0.163
137 |  | 18 | 14.8-15.0 |  |  | 3 | 3.9 | 1.8 | 1.1 | 3 | 6.4 | 14.2 | 7.4 | 17.2 | 42 | 35 | 1.87 | 1.3852 | 2.73 | 0.97086 | 49.2606 | 98.4183 | 45.2 | 28.6 | 16.6 | 0.38554 |  |  | 0.053 | 0.046 | 0.039 | 0.025 | 0.02 | [7 empty] | 1105 | 0.205
138 |  | 19 | 1.8-2.0 |  |  | 4 | 1.9 | 2.7 | 5.6 | 6 | 12.7 | 22.8 | 15.8 | 12 | 16.5 | 27.1 | 1.95 | 1.5342 | 2.71 | 0.76636 | 43.3865 | 95.8304 | 31.8 | 21.5 | 10.3 | 0.54369 |  |  | 0.039 | 0.034 | 0.029 | 0.022 | 0.014 | [7 empty] | 1648 | 0.217
139 |  | 19 | 3.8-4.0 | [6 empty] | 2.8 | 12.6 | 20.7 | 19.3 | 15.5 | 29.1 | 35.9 | 1.81 | 1.3319 | 2.73 | 1.0498 | 51.2139 | 93.3611 | 44.6 | 27.9 | 16.7 | 0.47904 |  |  | 0.065 | 0.052 | 0.04 | 0.038 | 0.024 | [7 empty] | 1019 | 0.238
140 |  | 19 | 5.8-6.0 |  |  | 1.6 | 5.3 | 2.6 | 1.3 | 2.7 | 7.6 | 13.4 | 24.7 | 14.3 | 26.5 | 33.2 | 1.87 | 1.4039 | 2.72 | 0.93745 | 48.3859 | 96.3289 | 42.2 | 26.7 | 15.5 | 0.41935 |  |  | 0.052 | 0.049 | 0.036 | 0.028 | 0.021 | [7 empty] | 1321 | 0.247
141 |  | 19 | 7.8-8.0 |  |  |  | 1.6 | 0.8 | 1.6 | 2.1 | 9.4 | 19.3 | 24.7 | 15 | 25.5 | 33.6 | 1.83 | 1.3698 | 2.71 | 0.97845 | 49.4553 | 93.0617 | 40.7 | 25.9 | 14.8 | 0.52027 |  |  | 0.053 | 0.045 | 0.037 | 0.023 | 0.015 | [7 empty] | 1420 | 0.233
142 |  | 19 | 9.8-10.0 | [5 empty] | 0.5 | 4 | 8.3 | 16.9 | 35 | 16.3 | 19 | 27.6 | 1.89 | 1.4812 | 2.73 | 0.84311 | 45.7439 | 89.369 | 32.9 | 21.9 | 11 | 0.51818 |  |  | 0.039 | 0.034 | 0.03 | 0.021 | 0.013 | [7 empty] | 1643 | 0.237
143 |  | 19 | 11.8-12.0 |  |  |  | 0.8 | 1.6 | 2.7 | 5.2 | 6.4 | 19.3 | 24.7 | 14.3 | 25 | 32.9 | 1.83 | 1.377 | 2.72 | 0.97534 | 49.3759 | 91.7502 | 39.8 | 25.5 | 14.3 | 0.51748 |  |  | 0.056 | 0.049 | 0.037 | 0.027 | 0.015 | [7 empty] | 1327 | 0.226
144 |  | 19 | 13.8-14.0 | [5 empty] | 1 | 3.3 | 7.6 | 14.4 | 27.7 | 17.4 | 28.6 | 29.9 | 1.86 | 1.4319 | 2.72 | 0.89961 | 47.3577 | 90.4033 | 38.2 | 23.1 | 15.1 | 0.45033 |  |  | 0.041 | 0.037 | 0.033 | 0.021 | 0.016 | [7 empty] | 1534 | 0.236
145 |  | 19 | 14.8-15.0 |  |  |  | 1.9 | 1.8 | 0.6 | 4 | 9.7 | 18.1 | 29.6 | 13.3 | 21 | 33.2 | 1.82 | 1.3664 | 2.71 | 0.98336 | 49.5806 | 91.4942 | 39.2 | 26.9 | 12.3 | 0.5122 |  |  | 0.052 | 0.043 | 0.035 | 0.023 | 0.011 | [7 empty] | 1208 | 0.243
146 |  | 20 | 2.8-3.0 |  |  |  |  | 2.5 | 1.1 | 4.2441 | 11.2618 | 17.9441 | 22.8088 | 20.1412 | 20 | 30.4 | 1.8741 | 1.4372 | 2.71 | 0.88557 | 46.9657 | 93.0291 | 37.2 | 25.2 | 12 | 0.43333 |  |  | 0.051 | 0.043 | 0.034618 | 0.026 | 0.017 | [7 empty] | 1437.4412 | 0.23079
147 |  | 20 | 4.8-5.0 | [5 empty] | 0.9 | 2.3 | 8 | 9 | 24.5 | 16.1 | 39.2 | 30 | 1.91 | 1.4692 | 2.74 | 0.86492 | 46.3784 | 95.0375 | 40 | 22.4 | 17.6 | 0.43182 |  |  | 0.035 | 0.034 | 0.03 | 0.023 | 0.016 | [7 empty] | 1648 | 0.291
148 |  | 20 | 6.8-7.0 |  |  |  | 1.1 | 1.6 | 1 | 3.6 | 9.4 | 15.6 | 24.8 | 15.9 | 27 | 33.9 | 1.83 | 1.3667 | 2.72 | 0.99021 | 49.754 | 93.1199 | 41.3 | 26.2 | 15.1 | 0.50993 |  |  | 0.055 | 0.042 | 0.036 | 0.025 | 0.019 | [7 empty] | 1202 | 0.225
149 |  | 20 | 8.6-8.8 | [5 empty] | 0.9 | 1.8 | 4.5 | 11.6 | 27.4 | 19.2 | 34.6 | 31.9 | 1.89 | 1.4329 | 2.73 | 0.90522 | 47.5127 | 96.2051 | 45.6 | 26.9 | 18.7 | 0.26738 |  |  | 0.046 | 0.039 | 0.034 | 0.022 | 0.013 | [7 empty] | 1339 | 0.237
150 |  | 20 | 10.8-11.0 |  |  | 7.3 | 4.6 | 2.5 | 0.6 | 2.1 | 5.3 | 14.2 | 19.8 | 15.2 | 28.4 | 28.9 | 1.92 | 1.4895 | 2.73 | 0.8328 | 45.4386 | 94.7374 | 40.7 | 24.5 | 16.2 | 0.2716 |  |  | 0.045 | 0.035 | 0.032 | 0.036 | 0.023 | [7 empty] | 1659 | 0.251
151 |  | 20 | 12.8-13.0 |  |  | 1.6 | 3.5 | 5 | 2.6 | 3.3 | 6.4 | 16.4 | 21.1 | 14.1 | 26 | 26.7 | 1.94 | 1.5312 | 2.7 | 0.76335 | 43.2898 | 94.4389 | 38.3 | 23.4 | 14.9 | 0.22148 |  |  | 0.039 | 0.031 | 0.027 | 0.023 | 0.015 | [7 empty] | 1747 | 0.241
152 |  | 20 | 14.8-15.0 |  |  |  |  | 2.5 | 4.2 | 4.4 | 8.8 | 15.3 | 16.4 | 19.2 | 29.2 | 39.9 | 1.81 | 1.2938 | 2.71 | 1.0946 | 52.259 | 98.7808 | 48.2 | 31.9 | 16.3 | 0.4908 |  |  | 0.108 | 0.069 | 0.044 | 0.033 | 0.019 | [7 empty] | 1235 | 0.218
ĐẶC TRƯNG | [5 empty] | 1.2 | 1.6 | 1.9 | 1.3 | 4.3 | 9.4 | 12.9 | 25.2 | 16.7 | 25.5 | 29.5 | 1.91 | 1.4749 | 2.72 | 0.84419 | 45.7756 | 95.0499 | 38.3 | 23.8 | 14.5 | 0.3931 |  |  | 0.050341 | 0.040651 | 0.032655 | 0.024171 | 0.016895 | 0 | 0 | 0 | 0 | 0 | 0 | 0 | 1530 | 0.237 | 0 | 0 | 0 | 0 | 0 | 0 | 0 | 0 | 239.1382 | 172.0132 | 0 | 0 | 0 | 183.1974 | #DIV/0! | #DIV/0! | 0.092829 | 0.11579 | 0 | 0 | 0
MAX | [5 empty] | 9.3 | 8.5 | 7.6 | 5.6 | 13.2 | 21.6 | 29.3 | 47.6 | 22.1 | 42 | 41.4 | 2.11 | 1.7196 | 2.75 | 1.1915 | 54.3691 | 108.2141 | 48.2 | 34.4 | 20.3 | 0.71429 |  |  | 0.117 | 0.072 | 0.048 | 0.039 | 0.026 | 0 | 0 | 0 | 0 | 0 | 0 | 0 | 2236 | 0.349 | 0 | 0 | 0 | 0 | 0 | 0 | 0 | 0 | 3436 | 2461 | 0 | 0 | 0 | 2651 | #DIV/0! | #DIV/0! | 1.32 | 1.65 | 0 | 0 | 0
MIN | [5 empty] | 0.5 | 0.8 | 0.5 | 0.2 | 0.3 | 0.5 | 5.8 | -1.8 | 7.2 | 12.6 | 20.7 | 1.73 | 1.2366 | 2.66 | 0.56428 | 36.0728 | 84.3018 | 25.7 | 16 | 9.4 | 0.058394 |  |  | 0.028 | 0.022 | 0.017 | 0.014 | 0.007 | 0 | 0 | 0 | 0 | 0 | 0 | 0 | 959 | 0.163 | 0 | 0 | 0 | 0 | 0 | 0 | 0 | 0 | 3039 | 2167 | 0 | 0 | 0 | 2342 | #DIV/0! | #DIV/0! | 1.24 | 1.53 | 0 | 0 | 0

## Cắt (hidden)
a |  | biÓu ghi thÝ nghiÖm c¾t nhanh
Tªn c«ng tr×nh :
§Þa ®iÓm :
Ngµy thÝ nghiÖm :
Ng­êi thÝ nghiÖm :
Sè hiÖu TN
(P)
|  |  | 560 | 184
0.5 |  |  | 273 | 492
0.75 |  |  | 441
1 |  |  | 252
294
441
0.5 |  |  | 665
1
1.5
1
2
3
Tg
C