## Sheet1
së x©y dùng trung t©m gi¸m ®Þnh chÊt l­îng x©y dùng §Þa chØ: ®­êng b¶n cä, ph­êng chiÒng lÒ, thµnh phè s¬n la ®iÖn tho¹i: 02123.752.288; 02123.751.137
BẢNG TỔNG HỢP CHỈ TIÊU CƠ LÝ CÁC LỚP ĐẤT NỀN / SUMMARY PHYSICO-MECHANICAL PARAMETERS OF SOIL LAYERS
Công trình: Sửa chữa, cải tạo, mở rộng Nhà khách Thanh Xuân - Hà Nội
Địa điểm: Số 21, đường Nguyễn Tuân, phường Thanh Xuân Trung, quận Thanh Xuân, thành phố Hà Nội
Giai đoạn: Lập báo cáo nghiên cứu khả thi
STT No. | Số hiệu mẫu Sample No. of the Lab. | Vị trí lẫy mẫu Location of sample |  |  | Thành phần hạt Grain size distribution | [12 empty] | Tính chất cơ lý của đất - Physical - mechanical properties | [23 empty] | Phân loại đất ( Soil classificaton )
|  | Hố khoan Boring No. | Số mẫu Sample No. | Độ sâu Depth | Cuội Cobble |  |  | Sỏi Gravel |  | Cát Sand |  |  |  |  | Bụi Silt |  | Sét Clay | Độ ẩm Moisture content | Khối lượng thể tích Bulk density | Khối lượng thể tích khô Dry density | Khối lượng thể tích khô lớn nhất Dry density max | Khối lượng thể tích khô nhỏ nhất Dry density min | Khối lượng riêng Particle density | Hệ số rỗng Voids ratio | Độ rỗng Porosity | Độ bão hòa Degree of saturation | Giới hạn chảy Liquid limit | Giới hạn dẻo Plastic limit | Chỉ số dẻo Plasticity index | Độ sệt Liquidity index | Góc nghỉ cát Angle of sand |  | Hệ số rỗng Voids ratio |  | Sức kháng nén Compressibility |  |  |  |  | Sức kháng cắt Shear resitance
[5 empty] | Đường kính hạt Grain diameter (mm) | [25 empty] | Khô Dry | Ướt Wet |  |  | Hệ số nén Coe. of compressibility |  |  |  |  | Cắt phẳng Direct shear
[5 empty] | 100.0 - 50.0 | 20,0-40,0 | 10,0-20,0 | 5,0-10,0 | 2,0-5,0 | 1,0-2,0 | 0,50-1,0 | 0,25-0,50 | 0,10-0,25 | 0,01-0,10 | 0,01-0,05 | 0,005-0,01 | < 0.005 | [15 empty] | Lớn nhất Max | Nhỏ nhất Min | [5 empty] | Lực dính Cohesion | Góc ma sát Angle of shear resis.
[35 empty] | 0 - 0.25 | 0.25 - 0.5 | 0.5 - 1.0 | 1.0 - 2.0 | 2.0 - 4.0
[5 empty] | P | [12 empty] | W | gw | ` | gcmax | gcmin | r | e | n | G | WL | Wp | Ip | B | αc | αw | emax | emin | a |  |  |  |  | C | φ
|  |  |  | m | % | [12 empty] | % | g/cm3 | [15 empty] | cm2/KG |  |  |  |  | KG/cm2 | Độ | bar: n
Lớp 2: Đất sét pha màu xám nâu, nâu vàng, trạng thái dẻo mềm
1 | 1 | HK1 | U1 | 2,8-3,0 | [7 empty] | 0.7 | 6.15 | 23.5979 | 32.4946 | 19.1547 | 17.8528 | 30.7 | 1.92 | 1.469 |  |  | 2.69 | 0.83116 | 45.3899 | 99.3586 | 38.9 | 22 | 16.9 | 0.51479 |  |  |  |  | 0.076909 | 0.086431 | 0.05585 | 0.039919 | 0.020326 | 0.253 | 1417 | Đất sét pha màu xám nâu, nâu vàng, trạng thái dẻo mềm | 14.2825 | 0.85 | 51
2 | 2 | HK1 | U2 | 4,8-5,0 | [6 empty] | 0.053879 | 0.80819 | 6.6272 | 16.2353 | 32.9555 | 21.6294 | 21.6906 | 25.75 | 1.92 | 1.5268 |  |  | 2.7 | 0.76836 | 43.4504 | 90.485 | 32.8 | 19.2 | 13.6 | 0.48162 |  |  |  |  | 0.0771 | 0.079222 | 0.05924 | 0.035721 | 0.020778 | 0.165 | 1657 | Đất sét pha màu xám nâu, nâu vàng, trạng thái dẻo cứng
3 | 19 | HK2 | U1 | 1,8-2,0 | [6 empty] | 0.83333 | 2.3889 | 5.3333 | 38.1224 | 24.374 | 11.0336 | 17.9144 | 29.3 | 1.81 | 1.3998 |  |  | 2.7 | 0.92878 | 48.1539 | 85.1758 | 36.6 | 21.6 | 15 | 0.51333 |  |  |  |  | 0.096439 | 0.093932 | 0.054199 | 0.042915 | 0.022856 | 0.187 | 1618 | Đất sét pha màu xám nâu, nâu vàng, trạng thái dẻo mềm
4 | 20 | HK2 | U2 | 3,8-4,0 | [6 empty] | 1.15 | 1.85 | 6.15 | 31.3228 | 22.9381 | 17.7771 | 18.8119 | 36.9 | 1.82 | 1.3294 |  |  | 2.68 | 1.0159 | 50.3941 | 97.3452 | 40.7 | 25.5 | 15.2 | 0.75 |  |  |  |  | 0.092731 | 0.093134 | 0.067532 | 0.040923 | 0.023888 | 0.176 | 1507 | Đất sét pha màu xám nâu, nâu vàng, trạng thái dẻo mềm
GIÁ TRỊ TRUNG BÌNH | [10 empty] | 0.5093 | 1.4368 | 6.0651 | 27.3196 | 28.1906 | 17.3987 | 19.0675 | 30.6625 | 1.8675 | 1.4313 |  |  | 2.6925 | 0.88605 | 46.8471 | 93.0911 | 37.25 | 22.075 | 15.175 | 0.56494 |  |  |  |  | 0.085795 | 0.08818 | 0.059205 | 0.03987 | 0.021962 | 0.19525 | 1549.75
Lớp 2a: Đất sét pha màu xám nâu, lẫn ít hữu cơ trạng thái dẻo mềm
5 | 21 | HK2 | U3 | 5,8-6,0 | [6 empty] | 0.053763 | 0.80645 | 10.8065 | 18.3049 | 28.4279 | 18.585 | 23.0155 | 33.49 | 1.81 | 1.3559 |  |  | 2.69 | 0.98391 | 49.5945 | 91.5611 | 38.6 | 22.6 | 16 | 0.68063 |  |  |  |  | 0.23728 | 0.18014 | 0.076381 | 0.047019 | 0.021823 | 0.198 | 856 | Đất sét pha màu xám nâu trạng thái dẻo mềm
6 | 39 | HK3 | U1 | 2,8-3,0 | [6 empty] | 0.30769 | 1.4359 | 6.9744 | 28.1062 | 26.8372 | 15.1369 | 21.2016 | 27.6 | 1.83 | 1.4342 |  |  | 2.58 | 0.79895 | 44.412 | 89.1269 | 34.5 | 21.6 | 12.9 | 0.46512 |  |  |  |  | 0.20508 | 0.14338 | 0.066741 | 0.047222 | 0.018619 | 0.22 | 710 | Đất sét pha màu xám nâu lẫn ít hữu cơ, trạng thái dẻo cứng
GIÁ TRỊ TRUNG BÌNH | [10 empty] | 0.18073 | 1.1212 | 8.8904 | 23.2056 | 27.6326 | 16.861 | 22.1086 | 30.545 | 1.82 | 1.395 |  |  | 2.635 | 0.89143 | 47.0033 | 90.344 | 36.55 | 22.1 | 14.45 | 0.57287 |  |  |  |  | 0.22118 | 0.16176 | 0.071561 | 0.047121 | 0.020221 | 0.209 | 823
Lớp 3: Đất cát pha màu xám xanh, xám ghi, lẫn ít hữu cơ, trạng thái dẻo
1 | 3 | HK1 | D3 | 6,8-7,0 | [6 empty] | 0.26316 | 7.8684 | 18.1895 | 30.7548 | 23.229 | 10.9362 | 8.7589 | 23.6 |  |  | 1.5 | 1.2 | r: 2.67; αc: 3342; αw: 2330 | 1.225 | 0.78 | [7 empty] | Đất cát pha màu xám xanh, xám ghi, lẫn ít hữu cơ
2 | 4 | HK1 | D4 | 8,8-9,0 | [6 empty] | 0.58537 | 7.1707 | 16.3415 | 30.6101 | 23.1704 | 12.785 | 9.3369 | 27.4 |  |  | 1.55 | 1.27 | r: 2.66; αc: 3458; αw: 2523 | 1.0945 | 0.71613 | [7 empty] | Đất cát pha màu xám xanh, xám ghi, lẫn ít hữu cơ
GIÁ TRỊ TRUNG BÌNH | [10 empty] | 0.42426 | 7.5196 | 17.2655 | 30.6824 | 23.1997 | 11.8606 | 9.0479 | 25.5 |  |  | 1.525 | 1.235 | r: 2.665; αc: 3400; αw: 2426.5 | 1.1597 | 0.74806
Lớp 3A: Đất cát pha màu nâu, lẫn ít hữu cơ, trạng thái dẻo
1 | 22 | HK2 | D4 | 7,8-8,0 | [6 empty] | 0.6 | 8.45 | 18.1 | 35.8271 | 22.019 | 7.3715 | 7.6324 | 23.6 |  |  | 1.51 | 1.21 | r: 2.67; αc: 3542; αw: 2630 | 1.2066 | 0.76821 | [7 empty] | Đất cát pha màu xám nâu
2 | 40 | HK3 | D2 | 4,8-5,0 | [6 empty] | 1.2105 | 8.6842 | 18.3684 | 29.3605 | 25.5665 | 6.6551 | 10.1547 | 22.1 |  |  | 1.54 | 1.24 | r: 2.58; αc: 3323; αw: 2312 | 1.0806 | 0.67532 | [7 empty] | Đất cát pha màu xám nâu lẫn ít hữu cơ
3 | 41 | HK3 | D3 | 6,8-7,0 | [6 empty] | 1.7727 | 9.1364 | 18.2727 | 30.4351 | 23.4481 | 7.2252 | 9.7098 | 20.3 |  |  | 1.55 | 1.27 | r: 2.66; αc: 3458; αw: 2523 | 1.0945 | 0.71613 | [7 empty] | Đất cát pha màu xám nâu
GIÁ TRỊ TRUNG BÌNH | [10 empty] | 1.1944 | 8.7569 | 18.247 | 31.8742 | 23.6779 | 7.0839 | 9.1656 | 22 |  |  | 1.5333 | 1.24 | r: 2.6367; αc: 3420.5; αw: 2457.4167 | 1.1272 | 0.71989
Lớp 4: Đất cát hạt mịn màu xám xanh, xám ghi lẫn hữu cơ vỏ dò, trạng thái dẻo
1 | 5 | HK1 | D5 | 10,8-11,0 | [5 empty] | 0.35 | 1.16 | 16.98 | 72.835 | 8.7 |  |  |  | 23 |  |  | 1.6 | 1.26 | r: 2.66; αc: 3530; αw: 2547 | 1.1111 | 0.6625 | [7 empty] | Đất cát hạt mịn màu xám xanh, xám ghi lẫn hữu cơ, vỏ sò
2 | 6 | HK1 | D6 | 12,8-13,0 | [6 empty] | 0.195 | 34.63 | 46.2 | 19 |  |  |  | 29.7 |  |  | 1.54 | 1.2 | r: 2.67; αc: 3456; αw: 2436 | 1.225 | 0.73377 | [7 empty] | Đất cát hạt mịn màu xám xanh, xám ghi lẫn hữu cơ, vỏ sò
3 | 7 | HK1 | D7 | 14,8-15,0 | [6 empty] | 0.09 | 32.63 | 48.13 | 19.15 |  |  |  | 32.6 |  |  | 1.52 | 1.2 | r: 2.67; αc: 3308; αw: 2412 | 1.225 | 0.75658 | [7 empty] | Đất cát hạt mịn màu xám xanh, xám ghi lẫn hữu cơ
4 | 8 | HK1 | D8 | 16,8-17,0 | [6 empty] | 0.065 | 31.56 | 48.615 | 19.8 |  |  |  | 33.23 |  |  | 1.47 | 1.14 | r: 2.66; αc: 3423; αw: 2517 | 1.3333 | 0.80952 | [7 empty] | Đất cát hạt mịn màu xám xanh, xám ghi lẫn hữu cơ, vỏ sò
5 | 23 | HK2 | D5 | 9,8-10,0 | [6 empty] | 0.98667 | 18.5067 | 73.22 | 7.3 |  |  |  | 24.1 |  |  | 1.48 | 1.15 | r: 2.66; αc: 3322; αw: 2337 | 1.313 | 0.7973 | [7 empty] | Đất cát hạt mịn màu xám xanh, xám ghi lẫn hữu cơ, vỏ sò
6 | 24 | HK2 | D6 | 11,8-12,0 | [6 empty] | 1.35 | 18.445 | 69.615 | 10.6 |  |  |  | 28.4 |  |  | 1.5 | 1.16 | r: 2.67; αc: 3256; αw: 2441 | 1.3017 | 0.78 | [7 empty] | Đất cát hạt mịn màu xám xanh, xám ghi lẫn hữu cơ
7 | 25 | HK2 | D7 | 13,8-14,0 | [5 empty] | 0.25 | 1.55 | 20.28 | 64.615 | 13.3 |  |  |  | 30.2 |  |  | 1.53 | 1.18 | r: 2.66; αc: 3323; αw: 2457 | 1.2542 | 0.73856 | [7 empty] | Đất cát hạt mịn màu xám xanh, xám ghi lẫn hữu cơ, vỏ sò
8 | 42 | HK3 | D4 | 8,8-9,0 | [5 empty] | 0.2 | 0.14 | 11.0933 | 73.78 | 14.8 |  |  |  | 22.7 |  |  | 1.57 | 1.25 | r: 2.67; αc: 3522; αw: 3006 | 1.136 | 0.70064 | [7 empty] | Đất cát hạt mịn màu xám xanh, xám ghi lẫn hữu cơ
9 | 43 | HK3 | D5 | 10,8-11,0 | [5 empty] | 0.093333 | 0.48667 | 58.1133 | 34.1 | 7.2 |  |  |  | 24.6 |  |  | 1.52 | 1.16 | r: 2.67; αc: 3222; αw: 2246 | 1.3017 | 0.75658 | [7 empty] | Đất cát hạt mịn màu xám xanh, xám ghi lẫn hữu cơ, vỏ sò
10 | 44 | HK3 | D6 | 12,8-13,0 | [6 empty] | 0.125 | 36.55 | 45.35 | 18 |  |  |  | 25 |  |  | 1.57 | 1.26 | r: 2.65; αc: 3746; αw: 2512 | 1.1032 | 0.6879 | [7 empty] | Đất cát hạt mịn màu xám xanh, xám ghi lẫn hữu cơ
GIÁ TRỊ TRUNG BÌNH | [9 empty] | 0.22333 | 0.61483 | 27.8788 | 57.646 | 13.785 |  |  |  | 27.353 |  |  | 1.53 | 1.196 | r: 2.664; αc: 3410.8; αw: 2531 | 1.2304 | 0.74233
Lớp 5: Đất sét pha màu xám nâu lẫn nhiều hữu cơ màu xám đen, trạng thái dẻo mềm
1 | 9 | HK1 | U9 | 18,8-19,0 | [6 empty] | 0.4 | 1.75 | 6.3 | 25.5834 | 32.5265 | 15.6676 | 17.7725 | 36.4 | 1.78 | 1.305 |  |  | 2.7 | 1.069 | 51.6672 | 91.9374 | 42.6 | 27.5 | 15.1 | 0.5894 |  |  |  |  | 0.10759 | 0.138 | 0.10779 | 0.075001 | 0.024 | 0.286 | 1427 | Đất sét pha màu xám nâu, trạng thái dẻo mềm
2 | 10 | HK1 | U10 | 20,8-21,0 | [6 empty] | 0.45455 | 1.6667 | 5.6566 | 34.5039 | 27.4635 | 12.9799 | 17.2749 | 37.06 | 1.71 | 1.2476 |  |  | 2.64 | 1.116 | 52.7413 | 87.6677 | 42.2 | 26.3 | 15.9 | 0.67673 |  |  |  |  | 0.1058 | 0.14008 | 0.11109 | 0.086333 | 0.025604 | 0.121 | 1357 | Đất sét pha màu xám nâu, trạng thái dẻo mềm
3 | 26 | HK2 | U8 | 15,0-15,2 | [6 empty] | 0.049505 | 0.59406 | 10.9901 | 27.9488 | 27.0814 | 14.3334 | 19.0028 | 38 | 1.76 | 1.2754 |  |  | 2.71 | 1.1249 | 52.9387 | 91.547 | 48.4 | 30 | 18.4 | 0.43478 |  |  |  |  | 0.097745 | 0.12261 | 0.059709 | 0.072777 | 0.029961 | 0.143 | 1336 | Đất sét pha màu xám nâu, trạng thái dẻo cứng
4 | 27 | HK2 | U9 | 15,8-16,0 | [6 empty] | 0.11111 | 1.4444 | 12.1667 | 15.5374 | 33.1644 | 18.7875 | 18.7885 | 39.2 | 1.69 | 1.2141 |  |  | 2.66 | 1.191 | 54.3579 | 87.553 | 44.5 | 28.5 | 16 | 0.66875 |  |  |  |  | 0.10078 | 0.12313 | 0.099689 | 0.077341 | 0.028154 | 0.099 | 1518 | Đất sét pha màu xám nâu,trạng thái dẻo mềm
5 | 28 | HK2 | U10 | 17,8-18,0 | [6 empty] | 0.15 | 1.75 | 10.8 | 30.0808 | 26.3422 | 15.059 | 15.818 | 39 | 1.73 | 1.2446 |  |  | 2.69 | 1.1613 | 53.7322 | 90.3361 | 48.3 | 35 | 13.3 | 0.30075 |  |  |  |  | 0.094234 | 0.10547 | 0.04863 | 0.089047 | 0.020533 | 0.154 | 1153 | Đất sét pha màu xám nâu, trạng thái dẻo cứng
6 | 29 | HK2 | U11 | 19,8-20,0 | [6 empty] | 0.15 | 1 | 9.75 | 32.1616 | 24.2155 | 16.4242 | 16.2987 | 38.7 | 1.75 | 1.2617 |  |  | 2.71 | 1.1479 | 53.4422 | 91.3667 | 45.4 | 30.1 | 15.3 | 0.56209 |  |  |  |  | 0.085915 | 0.11212 | 0.078397 | 0.055415 | 0.016861 | 0.242 | 1203 | Đất sét pha màu xám nâu, trạng thái dẻo mềm
7 | 30 | HK2 | U12 | 21,8-22,0 | [6 empty] | 0.050352 | 0.75529 | 10.1208 | 28.7508 | 25.4794 | 17.7408 | 17.1024 | 39.66 | 1.73 | 1.2387 |  |  | 2.68 | 1.1635 | 53.779 | 91.3511 | 45.5 | 28.8 | 16.7 | 0.6503 |  |  |  |  | 0.090002 | 0.10774 | 0.05517 | 0.044785 | 0.026503 | 0.154 | 1528 | Đất sét pha màu xám nâu, trạng thái dẻo mềm
4 | 45 | HK3 | U7 | 27.8-28.0 | [6 empty] | 0.55276 | 1.9095 | 5.9799 | 15.8364 | 37.2531 | 16.244 | 22.2242 | 38.4 | 1.69 | 1.2211 |  |  | 2.6 | 1.1292 | 53.0347 | 88.4142 | 42.2 | 28.2 | 14 | 0.72857 |  |  |  |  | 0.093686 | 0.094112 | 0.058554 | 0.062386 | 0.023102 | 0.231 | 1357 | Đất sét pha màu xám nâu, trạng thái dẻo mềm
5 | 46 | HK3 | U8 | 29.8-30.0 | [6 empty] | 0.095325 | 0.19065 | 0.6128 | 36.3765 | 29.1854 | 13.6924 | 19.847 | 37.5 | 1.71 | 1.2436 |  |  | 2.66 | 1.1389 | 53.2468 | 87.5854 | 43.2 | 29.6 | 13.6 | 0.58088 |  |  |  |  | 0.097533 | 0.11507 | 0.045986 | 0.047483 | 0.021389 | 0.22 | 1427 | Đất sét pha màu xám nâu, trạng thái dẻo mềm
6 | 47 | HK3 | U9 | 31.8-32.0 | [6 empty] | 0.7 | 1.9 | 6.2 | 31.76 | 29.3905 | 13.5895 | 16.46 | 38.5 | 1.67 | 1.2058 |  |  | 2.57 | 1.1314 | 53.0826 | 87.453 | 45.1 | 28.9 | 16.2 | 0.59259 |  |  |  |  | 0.089519 | 0.12725 | 0.059893 | 0.053818 | 0.023659 | 0.209 | 1153 | Đất sét pha màu xám nâu lẫn nhiều hữu cơ màu xám đen, trạng thái dẻo mềm
7 | 48 | HK3 | U10 | 33.8-34.0 | [6 empty] | 0.4 | 1.7 | 6.2 | 34.0282 | 27.6062 | 9.536 | 20.5295 | 39.3 | 1.65 | 1.1845 |  |  | 2.59 | 1.1866 | 54.2666 | 85.7813 | 43.7 | 27 | 16.7 | 0.73653 |  |  |  |  | 0.09621 | 0.13163 | 0.062318 | 0.055321 | 0.024271 | 0.341 | 1558 | Đất sét pha màu xám nâu lẫn nhiều hữu cơ màu xám đen, trạng thái dẻo mềm
GIÁ TRỊ TRUNG BÌNH | [10 empty] | 0.28305 | 1.3328 | 7.707 | 28.4153 | 29.0644 | 14.914 | 18.2835 | 38.3382 | 1.7155 | 1.2402 |  |  | 2.6555 | 1.1418 | 53.299 | 89.1812 | 44.6455 | 29.0818 | 15.5636 | 0.59285 |  |  |  |  | 0.096274 | 0.11975 | 0.071566 | 0.065428 | 0.024003 | 0.2 | 1405
Lớp 6: Đất cát pha màu xám nâu, xám ghi lẫn hữu cơ, trạng thái dẻo
1 | 11 | HK1 | D11 | 22,8-23,0 | [6 empty] | 0.36842 | 8.5579 | 16.7263 | 32.6873 | 20.6899 | 11.5108 | 9.4595 | 22.4 |  |  | 1.65 | 1.32 | r: 2.65; αc: 3258; αw: 2341 | 1.0076 | 0.60606 | [7 empty] | Đất cát pha màu xám nâu, lẫn hữu cơ
2 | 12 | HK1 | D12 | 24,8-25,0 | [6 empty] | 0.65 | 7.8 | 18.25 | 29.156 | 24.2751 | 11.7834 | 8.0855 | 18.2 |  |  | 1.68 | 1.35 | r: 2.64; αc: 3242; αw: 2337 | 0.95556 | 0.57143 | [7 empty] | Đất cát pha màu xám nâu, lẫn hữu cơ
3 | 13 | HK1 | D13 | 26,8-27,0 | [6 empty] | 0.71429 | 1.5714 | 4.5238 | 43.276 | 23.9533 | 19.2877 | 6.6735 | 36.66 |  |  | 1.5 | 1.22 | r: 2.68; αc: 3528; αw: 2632 | 1.1967 | 0.78667 | [7 empty] | Đất cát pha màu xám nâu, lẫn hữu cơ
4 | 31 | HK2 | D13 | 23,8-24,0 | [5 empty] | 0.83333 | 19.1 | 69.04 | 6.3333 | 4.6933 | 0 | 0 | 0 | 19.4 |  |  | 1.52 | 1.21 | r: 2.66; αc: 3421; αw: 2357 | 1.1983 | 0.75 | [7 empty] | Đất cát pha màu xám nâu, lẫn hữu cơ
5 | 32 | HK2 | D14 | 25,8-26,0 | [5 empty] | 0.86 | 1.475 | 20.97 | 70.115 | 6.6 | 0 | 0 | 0 | 20.9 |  |  | 1.56 | 1.25 | r: 2.66; αc: 3254; αw: 2345 | 1.128 | 0.70513 | [7 empty] | Đất cát pha màu xám nâu, lẫn hữu cơ
6 | 33 | HK2 | D15 | 27,8-28,0 | [5 empty] | 0.86 | 1.35 | 20.13 | 67.63 | 10 | 0 | 0 | 0 | 15.7 |  |  | 1.62 | 1.28 | r: 2.65; αc: 3542; αw: 2508 | 1.0703 | 0.6358 | [7 empty] | Đất cát pha màu xám nâu, lẫn hữu cơ
7 | 49 | HK3 | D11 | 22,8-23,0 | [6 empty] | 1.3684 | 7.1579 | 18.8947 | 32.1231 | 23.965 | 9.9097 | 6.5811 | 21 |  |  | 1.59 | 1.27 | r: 2.67; αc: 3537; αw: 2634 | 1.1024 | 0.67925 | [7 empty] | Đất cát pha màu xám nâu, lẫn hữu cơ
8 | 50 | HK3 | D12 | 24,8-25,0 | [6 empty] | 1.2857 | 7 | 17.381 | 28.7503 | 28.9903 | 11.0761 | 5.5166 | 21.2 |  |  | 1.6 | 1.3 | r: 2.55; αc: 3546; αw: 2642 | 0.96154 | 0.59375 | [7 empty] | Đất cát pha màu xám nâu, lẫn nhiều hữu cơ
9 | 51 | HK3 | D13 | 26,8-27,0 | [6 empty] | 0.90476 | 7.2857 | 16.1429 | 31.9577 | 29.5295 | 9.0422 | 5.1373 | 36.3 |  |  | 1.48 | 1.19 | r: 2.62; αc: 3532; αw: 2537 | 1.2017 | 0.77027 | [7 empty] | Đất cát pha màu xám nâu, lẫn hữu cơ
GIÁ TRỊ TRUNG BÌNH | [9 empty] | 0.85111 | 3.0241 | 16.6125 | 26.2219 | 24.3604 | 16.8226 | 8.0678 | 4.6059 | 23.5289 |  |  | 1.5778 | 1.2656 | r: 2.6422; αc: 3428.8889; αw: 2521 | 1.0913 | 0.67759
Lớp 7: Đất sét pha màu xám nâu lẫn hữu cơ, trạng thái dẻo mềm đến dẻo cứng
1 | 14 | HK1 | U14 | 28,8-29,0 | [6 empty] | 0.55 | 1.75 | 6.45 | 35.0687 | 25.8677 | 13.6734 | 16.6401 | 29 | 1.86 | 1.4419 |  |  | 2.66 | 0.84484 | 45.7947 | 91.3074 | 33 | 22.6 | 10.4 | 0.61538 |  |  |  |  | 0.095194 | 0.12324 | 0.096854 | 0.06955 | 0.023983 | 0.165 | 1336 | Đất sét pha màu xám nâu lẫn hữu cơ, trạng thái dẻo mềm
2 | 15 | HK1 | U15 | 30,8-31,0 | [6 empty] | 0.66667 | 1.8571 | 6.7619 | 25.6959 | 32.4989 | 12.3106 | 20.2089 | 34.4 | 1.84 | 1.369 |  |  | 2.44 | 0.78226 | 43.8915 | 107.2992 | 38 | 23.9 | 14.1 | 0.74468 |  |  |  |  | 0.042774 | 0.060062 | 0.060775 | 0.047675 | 0.033596 | 0.132 | 1326 | Đất sét pha màu xám nâu lần nhiều hữu cơ, trạng thái dẻo mềm
3 | 16 | HK1 | U16 | 32,8-33,0 | [6 empty] | 0.5 | 1.8 | 5.4 | 37.2423 | 26.3596 | 12.1997 | 16.4984 | 35.8 | 1.84 | 1.3549 |  |  | 2.7 | 0.99272 | 49.8173 | 97.3691 | 39 | 27.2 | 11.8 | 0.72881 |  |  |  |  | 0.027898 | 0.054202 | 0.074727 | 0.052408 | 0.036068 | 0.132 | 1305 | Đất sét pha màu xám nâu, trạng thái dẻo mềm
4 | 34 | HK2 | U16 | 29,8-30,0 | [7 empty] | 0.97674 | 4.6977 | 17.6851 | 39.377 | 17.9556 | 19.3078 | 34.4 | 1.85 | 1.3765 |  |  | 2.66 | 0.93245 | 48.2523 | 98.1324 | 38.1 | 23.4 | 14.7 | 0.7483 |  |  |  |  | 0.077298 | 0.099908 | 0.048505 | 0.043963 | 0.024832 | 0.088 | 1447 | Đất sét pha màu xám nâu lẫn hữu cơ, trạng thái dẻo mềm
5 | 35 | HK2 | U17 | 31,8-32,0 | [7 empty] | 0.74419 | 3.9535 | 32.5878 | 29.6258 | 15.0595 | 18.0293 | 27.9 | 1.79 | 1.3995 |  |  | 2.69 | 0.92207 | 47.9728 | 81.3938 | 32.5 | 21.5 | 11 | 0.58182 |  |  |  |  | 0.030753 | 0.054202 | 0.074 | 0.053434 | 0.035751 | 0.11 | 1326 | Đất sét pha màu xám nâu, trạng thái dẻo mềm
6 | 36 | HK2 | U18 | 33,8-34,0 | [7 empty] | 0.9 | 4.8 | 32.5123 | 28.0529 | 15.6289 | 18.1059 | 24.2 | 1.86 | 1.4976 |  |  | 2.68 | 0.78955 | 44.12 | 82.1432 | 27.6 | 18.5 | 9.1 | 0.62637 |  |  |  |  | 0.081603 | 0.098067 | 0.045633 | 0.044202 | 0.023712 | 0.242 | 1346 | Đất sét pha màu xám nâu, trạng thái dẻo mềm
7 | 52 | HK3 | U14 | 28,8-29,0 | [6 empty] | 0.475 | 1.3 | 4.9 | 17.338 | 34.246 | 20.9285 | 20.8125 | 41.7 | 1.74 | 1.2279 |  |  | 2.57 | 1.0929 | 52.22 | 98.057 | 44.5 | 33.5 | 11 | 0.74545 |  |  |  |  | 0.036835 | 0.05609 | 0.078485 | 0.051695 | 0.039242 | 0.132 | 1326 | Đất sét pha màu xám nâu lẫn nhiều hữu cơ, trạng thái dẻo mềm
8 | 53 | HK3 | U15 | 30,8-31,0 | [6 empty] | 0.2439 | 1.3171 | 5.2683 | 31.2744 | 28.9335 | 15.3043 | 17.6585 | 40 | 1.68 | 1.2 |  |  | 2.67 | 1.225 | 55.0562 | 87.1837 | 45.5 | 34.3 | 11.2 | 0.50893 |  |  |  |  | 0.04005 | 0.066082 | 0.084773 | 0.061744 | 0.031373 | 0.121 | 1255 | Đất sét pha màu xám nâu, trạng thái dẻo mềm
9 | 54 | HK3 | U16 | 32,8-33,0 | [6 empty] | 0.38095 | 1.381 | 5.3333 | 29.9025 | 30.2173 | 16.5776 | 16.2074 | 21 | 1.87 | 1.5455 |  |  | 2.66 | 0.72118 | 41.9002 | 77.4568 | 30 | 16.5 | 13.5 | 0.33333 |  |  |  |  | 0.04259 | 0.06644 | 0.088373 | 0.060264 | 0.032687 | 0.121 | 1417 | Đất sét pha màu xám nâu, trạng thái dẻo cứng
10 | 55 | HK3 | U17 | 34,8-35,0 | [6 empty] | 0.14851 | 1.0396 | 5.099 | 21.521 | 32.9522 | 17.2288 | 22.0108 | 18.5 | 1.89 | 1.5949 |  |  | 2.64 | 0.65524 | 39.5857 | 74.5378 | 29.5 | 14.5 | 15 | 0.26667 |  |  |  |  | 0.039064 | 0.064223 | 0.058761 | 0.045022 | 0.02607 | 0.253 | 1538 | Đất sét pha màu xám nâu, trạng tháidẻo cứng
11 | 56 | HK3 | U18 | 36,8-37,0 | [7 empty] | 0.87379 | 4.4175 | 31.9619 | 31.7266 | 12.3412 | 18.6791 | 20.3 | 1.92 | 1.596 |  |  | 2.6 | 0.62906 | 38.615 | 83.9026 | 30.6 | 14.2 | 16.4 | 0.37195 |  |  |  |  | 0.025534 | 0.043663 | 0.055623 | 0.034242 | 0.018335 | 0.11 | 1407 | Đất sét pha màu xám nâu, trạng thái dẻo cứng
GIÁ TRỊ TRUNG BÌNH | [10 empty] | 0.42358 | 1.2672 | 5.1892 | 28.4355 | 30.8961 | 15.3826 | 18.5599 | 29.7455 | 1.8309 | 1.4185 |  |  | 2.6336 | 0.87157 | 46.1114 | 88.9803 | 35.3 | 22.7364 | 12.5636 | 0.57015 |  |  |  |  | 0.049054 | 0.071471 | 0.069683 | 0.051291 | 0.029604 | 0.146 | 1406
Lớp 8: Đất sét pha màu xám xanh, xám ghi, xám nâu lẫn kết von, trạng thái nửa cứng
1 | 17 | HK1 | U17 | 34,8-35,0 | [5 empty] | 0.11111 | 1.2778 | 3.1111 | 8.1111 | 36.9277 | 24.1269 | 13.7416 | 12.5928 | 18.2 | 1.81 | 1.5313 |  |  | 2.67 | 0.74361 | 42.6478 | 65.3485 | 34.2 | 18 | 16.2 | 0.012346 |  |  |  |  | 0.08997 | 0.074627 | 0.039231 | 0.041324 | 0.010462 | 0.297 | 1637 | Đất sét pha màu xám xanh, xám ghi, xám nâu lẫn kết von, trạng thái nửa cứng
Lớp 9: Đất cát pha màu xám nâu trạng thái dẻo
1 | 18 | HK1 | D18 | 36,8-37,0 | [6 empty] | 0.64356 | 7.3762 | 16.7822 | 33.3665 | 23.3827 | 11.7136 | 6.7354 | 21.02 |  |  | 1.59 | 1.27 | r: 2.7; αc: 3348; αw: 2342 | 1.126 | 0.69811 | [7 empty] | Đất cát pha màu xám nâu
2 | 37 | HK2 | D19 | 35.8-36.0 | [6 empty] | 0.47368 | 6.6316 | 16.7368 | 29.9197 | 23.4449 | 13.9323 | 8.861 | 23.9 |  |  | 1.53 | 1.19 | r: 2.67; αc: 3554; αw: 2554 | 1.2437 | 0.7451 | [7 empty] | Đất cát pha màu xám nâu
3 | 38 | HK2 | D20 | 37.8-38.0 | 0 | [5 empty] | 0.47368 | 7.1579 | 17.1053 | 27.2902 | 25.8491 | 13.5245 | 8.5993 | 24.27 |  |  | 1.72 | 1.35 | r: 2.66; αc: 3240; αw: 2236 | 0.95556 | 0.53488 | [7 empty] | Đất cát pha màu xám nâu
4 | 57 | HK3 | D19 | 38,8-39,0 | [6 empty] | 1.5 | 7.6 | 19.75 | 29.9781 | 26.4286 | 7.7148 | 7.0284 | 21.7 |  |  | 1.6 | 1.25 | r: 2.63; αc: 3318; αw: 2430 | 1.104 | 0.64375 | [7 empty] | Đất cát pha màu xám nâu
GIÁ TRỊ TRUNG BÌNH | [10 empty] | 0.77273 | 7.1914 | 17.5936 | 30.1386 | 24.7763 | 11.7213 | 7.806 | 22.7225 |  |  | 1.61 | 1.265 | r: 2.665; αc: 3405; αw: 2512 | 1.1073 | 0.65546
Sơn La, ngày 19 tháng 10 năm 2022
Người tổng hợp | [21 empty] | Trưởng phòng thí nghiệm | [19 empty] | Giám đốc
Võ Thị Mỹ Yến | [21 empty] | Lê Ngọc Hải | [19 empty] | Nguyễn Trung Kiên
[36 empty] | 3 | 1 | 2 | 2
[36 empty] | 3 | 1 | 2 | 2
[36 empty] | 5 | 1 | 2 | 1
[36 empty] | 8 | 1 | - | -
[36 empty] | 7 | 1 | - | -
[36 empty] | 11 | 1 | - | -
[36 empty] | 37 | 6 | 6 | 5