## THONG KE
BẢNG THỐNG KÊ KẾT QUẢ THÍ NGHIỆM CÁC LỚP ĐẤT
CÔNG TRÌNH: TRƯỜNG TIỂU HỌC KHÁNH BÌNH
ĐỊA ĐIỂM: PHƯỜNG KHÁNH BÌNH, THỊ XÃ TÂN UYÊN, TỈNH BÌNH DƯƠNG
TÊN LỚP - LAYER NAME | Số thứ tự - No. | Số hiệu lỗ khoan Boring No. | Độ sâu mẫu Depth m |  |  | Thành phần hạt - Grain Size Distribution, % | [10 empty] | Độ ẩm - Moisture Cont. | Khối lượng thể tích - Wet density | Khối lượng thể tích khô - Dry density | Khối lượng riêng - Special Gravity | Độ bão hòa - Deg. of Saturation | Độ rỗng - Porosity | Hệ số rỗng - Void ratio | Giới hạn chảy - Liquid Limits | Giới hạn dẻo - Plastic Limits | Chỉ số dẻo - Plasticity Index | Độ sệt - Liquidity | Thí nghiệm nén nhanh - | [8 empty] | Thí nghiệm cắt phẳng - Direct shear test
[6 empty] | Sạn-Gravel |  |  | Cát-Sand |  |  |  |  | Bụi bột-Silt |  | Sét-Clay | [11 empty] | Compression test
[6 empty] | > 10.0 mm | 10.0 - 5.0 mm | 5.0 - 2.0 mm | 2.0 - 1.0 mm | 1.0 - 0.5 mm | 0.5 - 0.25 mm | 0.25 - 0.08 mm | 0.08 - 0.06 mm | 0.06 - 0.01 mm | 0.01 - 0.002 mm | < 0.002 mm | [11 empty] | Hệ số rỗng ứng với các cấp áp lực- |  |  |  |  | Hệ số nén lún |  |  |  | Ứng suất cắt ứng |  |  |  | Góc ma sát trong - Int. Friction angle | Lực dính - Cohesion
[28 empty] | Void ratio correspond to the load |  |  |  |  | Coefficient of compressibility |  |  |  | Normal Stress correspond
[28 empty] | P ( kG/cm2 ) |  |  |  |  | av(kG/cm²) |  |  |  | P ( kG/cm2 )
[17 empty] | W | gw | gd | D | Sr | n | eo | Wl | Wp | Ip | B | 0.25 | 0.5 | 1 | 2 | 4 | 0-0.50 | 0.5-1.0 | 1.0-2.0 | 2.0-4.0 | 0.5 | 1 | 2 | 3 | j | C
|  |  | m |  |  | mm | mm | mm | mm | mm | mm | mm | mm | mm | mm | mm | % | g/cm3 | g/cm3 |  | % | % |  | % | % | % | [14 empty] | độ - degree | kG/cm2
Lớp 1: Cát pha (SC), màu xám vàng, kết cấu rời rạc | 1 | HK2 | 1.7 | - | 2.0 |  |  |  | 7 | 8.9 | 13 | 22.3 | 5.9 | 18.7 | 6.1 | 18.1 | 30.3 | 1.86 | 1.43 | 2.69 | 93 | 46.8 | 0.881 | 26 | 18.2 | 7.8 | 1.55 |  | 0.84338 | 0.80783 | 0.77369 | 0.72958 | 0.07524 | 0.071102 | 0.03414 | 0.022055 |  | 0.4864 | 0.8576 | 1.2176 | 2004 | 0.12267
| 2 | HK3 | 1.7 | - | 2.0 |  |  |  | 1.1 | 9.7 | 24.6 | 26.5 | 2.3 | 12.1 | 4.7 | 19 | 29.8 | 1.85 | 1.43 | 2.68 | 91 | 46.6 | 0.874 | 25.7 | 18.3 | 7.4 | 1.55 |  | 0.83643 | 0.80766 | 0.77084 | 0.73523 | 0.075147 | 0.057532 | 0.036824 | 0.017803 |  | 0.5136 | 0.8608 | 1.232 | 1945 | 0.1504
| 3 | HK4 | 1.7 | - | 2.0 |  |  |  | 6.2 | 8.5 | 14.3 | 18.6 | 4.1 | 19.8 | 8.6 | 19.9 | 28.5 | 1.87 | 1.46 | 2.69 | 91 | 45.7 | 0.842 | 27 | 19.7 | 7.3 | 1.21 |  | 0.80286 | 0.77246 | 0.73526 | 0.69906 | 0.078285 | 0.060786 | 0.037208 | 0.018098 |  | 0.456 | 0.7904 | 1.136 | 1846 | 0.11413
| Trung bình | [7 empty] | 4.7 | 9 | 17.3 | 22.5 | 4.1 | 16.9 | 6.5 | 19 | 29.5333 | 1.86 | 1.4359 | 2.6867 | 91 | 47 | 0.871 | 26.2333 | 18.7333 | 7.5 | 1.44 |  | 0.82755 | 0.79598 | 0.75993 | 0.72129 | 0.076224 | 0.06314 | 0.036058 | 0.019318 |  | 0.48533 | 0.83627 | 1.1952 | 1931 | 0.129
Lớp 2: Sét tính dẻo thấp (CL), màu xám vàng, xám trắng, trạng thái dẻo chảy đến dẻo mềm | 1 | HK1 | 1.7 | - | 2.0 |  |  |  |  | 8.1 | 12.8 | 21.6 | 4.6 | 16.5 | 8.2 | 28.2 | 28.7 | 1.9 | 1.48 | 2.69 | 94 | 45 | 0.818 | 36 | 20.7 | 15.3 | 0.52 |  | 0.77828 | 0.74455 | 0.69447 | 0.64584 | 0.079447 | 0.067448 | 0.050086 | 0.024316 |  | 0.32 | 0.4416 | 0.6032 | 803 | 0.17173
| 2 | HK1 | 3.7 | - | 4.0 |  |  |  | 2.6 | 6.2 | 14.1 | 16.2 | 3.4 | 17.7 | 7.9 | 31.9 | 27.4 | 1.92 | 1.51 | 2.69 | 94 | 43.9 | 0.781 | 34.4 | 20.3 | 14.1 | 0.50 |  | 0.74627 | 0.71866 | 0.67441 | 0.63095 | 0.069459 | 0.055211 | 0.044258 | 0.021728 |  | 0.3616 | 0.52 | 0.704 | 942 | 0.18613
| 3 | HK2 | 3.7 | - | 4.0 |  |  |  | 1.6 | 7.4 | 9.4 | 18.3 | 4.5 | 20.9 | 9 | 28.9 | 28.4 | 1.91 | 1.49 | 2.7 | 94 | 44.8 | 0.812 | 35 | 21.7 | 13.3 | 0.50 |  | 0.77793 | 0.75601 | 0.71932 | 0.68607 | 0.068131 | 0.04385 | 0.036693 | 0.016625 |  | 0.4224 | 0.6096 | 0.8272 | 1126 | 0.21493
| 4 | HK3 | 3.7 | - | 4.0 |  |  |  | 1.4 | 5.5 | 15.2 | 18.3 | 3.8 | 19 | 7.4 | 29.4 | 27.2 | 1.93 | 1.52 | 2.69 | 95 | 43.5 | 0.77 | 34.6 | 19.7 | 14.9 | 0.50 |  | 0.73372 | 0.70787 | 0.67176 | 0.63672 | 0.07257 | 0.051684 | 0.036108 | 0.017523 |  | 0.3552 | 0.5296 | 0.6944 | 937 | 0.1872
| 5 | HK4 | 3.7 | - | 4.0 |  |  |  | 1.6 | 6.7 | 10.3 | 16.7 | 3.7 | 23.7 | 10.3 | 27 | 29 | 1.89 | 1.47 | 2.69 | 94 | 45.4 | 0.83 | 36.7 | 21.3 | 15.4 | 0.50 |  | 0.79377 | 0.76522 | 0.7277 | 0.69458 | 0.072468 | 0.057096 | 0.037515 | 0.016561 |  | 0.3664 | 0.5376 | 0.712 | 948 | 0.19307
| Trung bình | [7 empty] | 1.3 | 6.8 | 12.4 | 18.2 | 4 | 19.6 | 8.6 | 29.1 | 28.14 | 1.91 | 1.4906 | 2.692 | 94 | 45 | 0.806 | 35.34 | 20.74 | 14.6 | 0.51 |  | 0.76599 | 0.73846 | 0.69753 | 0.65883 | 0.072415 | 0.055058 | 0.040932 | 0.019351 |  | 0.36512 | 0.52768 | 0.70816 | 944 | 0.191
Lớp 3: Sét tính dẻo thấp đôi chỗ lẫn sạn sỏi Laterit (CL), màu nâu vàng, nâu đỏ, trạng thái dẻo cứng đến nửa cứng | 1 | HK1 | 5.7 | - | 6.0 |  | 7.9 | 7.6 | 5.4 | 4.5 | 6 | 10 | 2.9 | 18.2 | 9.8 | 27.7 | 23.1 | 2.02 | 1.64 | 2.72 | 95 | 39.7 | 0.659 | 38.1 | 21.5 | 16.6 | 0.10 |  | 0.62947 | 0.60998 | 0.58824 | 0.56112 | 0.05906 | 0.038987 | 0.021733 | 0.013562 |  | 0.6144 | 0.936 | 1.2192 | 1649 | 0.3184
| 2 | HK1 | 7.7 | - | 8.0 |  | 1.6 | 2.4 | 3.5 | 9.3 | 10.5 | 15.6 | 3.5 | 16.1 | 8.2 | 29.3 | 27.5 | 1.91 | 1.5 | 2.7 | 93 | 44.4 | 0.8 | 33.5 | 21.5 | 12.0 | 0.50 |  | 0.76346 | 0.73412 | 0.69686 | 0.65816 | 0.07308 | 0.05868 | 0.03726 | 0.01935 |  | 0.4 | 0.592 | 0.7952 | 1110 | 0.20053
| 3 | HK2 | 5.7 | - | 6.0 |  | 18.7 | 4.3 | 0.8 | 1.1 | 3 | 7.8 | 2.2 | 20.9 | 18.3 | 22.9 | 24.7 | 1.98 | 1.59 | 2.71 | 95 | 41.3 | 0.704 | 38.7 | 21 | 17.7 | 0.21 |  | 0.67214 | 0.65382 | 0.63056 | 0.60593 | 0.06373 | 0.036636 | 0.02326 | 0.012311 |  | 0.5888 | 0.8544 | 1.152 | 1543 | 0.30187
| 4 | HK3 | 5.7 | - | 6.0 | 1.7 | 5.6 | 7 | 4.8 | 5.1 | 8 | 13.1 | 2.9 | 15.6 | 9.2 | 27 | 23.2 | 2.01 | 1.63 | 2.72 | 94 | 40.1 | 0.669 | 37.6 | 20 | 17.6 | 0.18 |  | 0.64029 | 0.61935 | 0.59798 | 0.57854 | 0.057414 | 0.041892 | 0.021363 | 0.0097219 |  | 0.608 | 0.8896 | 1.1744 | 1548 | 0.32427
| 5 | HK4 | 5.7 | - | 6.0 |  | 6.9 | 5.2 | 2.5 | 2.5 | 4.1 | 7.5 | 3.7 | 30.8 | 16.1 | 20.7 | 25.1 | 1.97 | 1.57 | 2.71 | 94 | 42.1 | 0.726 | 38.5 | 21.5 | 17.0 | 0.21 |  | 0.69674 | 0.67733 | 0.6542 | 0.6353 | 0.058511 | 0.038835 | 0.023128 | 0.0094498 |  | 0.5728 | 0.8464 | 1.152 | 1609 | 0.27787
| 6 | HK4 | 7.7 | - | 8.0 |  |  | 2.4 | 3.6 | 3.5 | 4.3 | 11.4 | 4.5 | 32 | 12.9 | 25.4 | 26.3 | 1.95 | 1.54 | 2.71 | 94 | 43.2 | 0.76 | 40 | 21.2 | 18.8 | 0.27 |  | 0.7292 | 0.70755 | 0.67992 | 0.66197 | 0.0616 | 0.043296 | 0.027632 | 0.008976 |  | 0.5536 | 0.824 | 1.048 | 1353 | 0.31413
| Trung bình |  |  |  |  | 0.3 | 6.8 | 4.8 | 3.4 | 4.3 | 6 | 10.9 | 3.3 | 22.3 | 12.4 | 25.5 | 24.9833 | 1.9733 | 1.5789 | 2.7117 | 94 | 42 | 0.717 | 37.7333 | 21.1167 | 16.6167 | 0.23 |  | 0.68855 | 0.66702 | 0.64129 | 0.61684 | 0.062233 | 0.043054 | 0.025729 | 0.012229 |  | 0.55627 | 0.82373 | 1.0901 | 1457 | 0.29
| Độ lệch chuẩn | [15 empty] | W: 1.7256; gw: 0.040332; D: 0.0075277; Wl: 2.2241; Wp: 0.58452 | [10 empty] | 0.079767 | 0.12008 | 0.15503 | 1436 | 0.273
| Hệ số biến đổi | [15 empty] | W: 0.06907; gw: 0.020438; D: 0.0027761; Wl: 0.058943; Wp: 0.027681 | [10 empty] | 0.1434 | 0.14578 | 0.14221 | 1425 | 0.258
Lớp 4: Cát bụi (SM), màu nâu vàng, nâu đỏ, kết cấu chặt vừa | 1 | HK1 | 9.7 | - | 10.0 |  |  |  | 3.6 | 19.4 | 28.4 | 21.4 | 1.9 | 9.9 | 6.7 | 8.7 | 18.8 | 2.03 | 1.71 | 2.67 | 89 | 35.9 | 0.561 | 24.7 | 18.1 | 6.6 | 0.11 |  | 0.53696 | 0.52244 | 0.50957 | 0.49778 | 0.048079 | 0.029035 | 0.012878 | 0.0058928 |  | 0.6704 | 1.2784 | 1.8704 | 3057 | 0.073067
| 2 | HK2 | 7.7 | - | 8.0 |  |  |  | 3.1 | 9.9 | 44.7 | 19.3 | 2.9 | 8.8 | 3.9 | 7.4 | 19.3 | 2.01 | 1.68 | 2.67 | 87 | 37.1 | 0.589 | 23 | 16.3 | 6.7 | 0.45 |  | 0.56358 | 0.55007 | 0.53656 | 0.52139 | 0.050848 | 0.027013 | 0.013506 | 0.0075875 |  | 0.648 | 1.224 | 1.8144 | 3015 | 0.0624
| 3 | HK2 | 9.7 | - | 10.0 |  |  | 1.8 | 3 | 6.5 | 34.7 | 28.2 | 3.9 | 10.6 | 4.4 | 6.9 | 18.7 | 2.03 | 1.71 | 2.67 | 89 | 35.9 | 0.561 | 23.7 | 16.8 | 6.9 | 0.28 |  | 0.53719 | 0.52135 | 0.50839 | 0.49458 | 0.047611 | 0.031688 | 0.012956 | 0.0069074 |  | 0.6608 | 1.2656 | 1.8528 | 3047 | 0.067733
| 4 | HK3 | 7.7 | - | 8.0 |  |  |  | 1.1 | 5.9 | 38.9 | 20.6 | 4.7 | 13 | 6.5 | 9.3 | 18.7 | 2.03 | 1.71 | 2.67 | 89 | 35.9 | 0.561 | 24.5 | 17.6 | 6.9 | 0.16 |  | 0.53719 | 0.52346 | 0.51058 | 0.50114 | 0.047611 | 0.027474 | 0.012878 | 0.004722 |  | 0.6576 | 1.2576 | 1.8416 | 3037 | 0.068267
| 5 | HK3 | 9.7 | - | 10.0 |  |  | 27 | 13.7 | 6.7 | 5.8 | 12.7 | 3.7 | 14 | 8.7 | 7.7 | 18.3 | 2.04 | 1.72 | 2.67 | 89 | 35.6 | 0.552 | 24.2 | 17.5 | 6.7 | 0.12 |  | 0.52872 | 0.51545 | 0.50272 | 0.49039 | 0.04656 | 0.026539 | 0.012726 | 0.0061692 |  | 0.6576 | 1.2912 | 1.8576 | 3057 | 0.0688
| 6 | HK4 | 9.7 | - | 10.0 |  |  |  |  | 3.5 | 4.2 | 59 | 5.9 | 15.4 | 5.1 | 6.9 | 19 | 2.04 | 1.71 | 2.67 | 90 | 35.9 | 0.561 | 23.3 | 16.4 | 6.9 | 0.38 |  | 0.53712 | 0.52533 | 0.51269 | 0.50699 | 0.047767 | 0.023571 | 0.012644 | 0.0028488 |  | 0.664 | 1.28 | 1.864 | 3057 | 0.069333
| Trung bình | [6 empty] | 4.8 | 4 | 8.7 | 26.1 | 26.9 | 3.8 | 12 | 5.9 | 7.8 | 18.8 | 2.03 | 1.7088 | 2.67 | 89 | 36 | 0.563 | 23.9 | 17.1167 | 6.7833 | 0.25 |  | 0.54013 | 0.52635 | 0.51342 | 0.50204 | 0.048079 | 0.027553 | 0.012932 | 0.005688 |  | 0.65973 | 1.2661 | 1.8501 | 3046 | 0.068
| Độ lệch chuẩn | [15 empty] | W: 0.33466; gw: 0.010954; D: 0; Wl: 0.67823; Wp: 0.72503 | [10 empty] | 0.0074819 | 0.023746 | 0.020078 | 3031 | 0.06
| Hệ số biến đổi | [15 empty] | W: 0.017801; gw: 0.0053963; D: 0; Wl: 0.028378; Wp: 0.042358 | [10 empty] | 0.011341 | 0.018755 | 0.010852 | 3014 | 0.054
Lớp 5: Sét tính dẻo thấp (CL), màu nâu vàng, trạng thái dẻo cứng đến nửa cứng | 1 | HK1 | 11.7 | - | 12.0 | [5 empty] | 3.8 | 3.1 | 1.1 | 26.6 | 17.7 | 47.7 | 26.1 | 1.95 | 1.55 | 2.71 | 95 | 42.8 | 0.748 | 44.5 | 22.1 | 22.4 | 0.18 |  | 0.72003 | 0.70028 | 0.67651 | 0.6523 | 0.055936 | 0.039505 | 0.023773 | 0.012105 |  | 0.56 | 0.808 | 1.064 | 1408 | 0.30667
| 2 | HK2 | 11.7 | - | 12.0 | [5 empty] | 2.3 | 5.9 | 2.7 | 31.5 | 21 | 36.6 | 28.3 | 1.92 | 1.5 | 2.7 | 96 | 44.4 | 0.8 | 43.6 | 21.2 | 22.4 | 0.32 |  | 0.76625 | 0.74132 | 0.7136 | 0.6803 | 0.0675 | 0.04986 | 0.02772 | 0.01665 |  | 0.4608 | 0.68 | 0.8912 | 1208 | 0.24693
| 3 | HK2 | 13.7 | - | 14.0 | [5 empty] | 2.2 | 4.9 | 2.5 | 18.9 | 17.1 | 54.4 | 29.5 | 1.91 | 1.47 | 2.7 | 95 | 45.6 | 0.837 | 42.6 | 21.7 | 20.9 | 0.37 |  | 0.80035 | 0.77629 | 0.74552 | 0.71429 | 0.073296 | 0.048129 | 0.03077 | 0.015614 |  | 0.4352 | 0.616 | 0.8288 | 1108 | 0.23307
| 4 | HK3 | 11.7 | - | 12.0 | [5 empty] | 4.8 | 7.2 | 2.6 | 32 | 16.5 | 36.9 | 25.8 | 1.97 | 1.57 | 2.71 | 96 | 42.1 | 0.726 | 45.3 | 21.7 | 23.6 | 0.17 |  | 0.69597 | 0.67741 | 0.65463 | 0.63193 | 0.060065 | 0.037109 | 0.022783 | 0.011348 |  | 0.5984 | 0.8528 | 1.1408 | 1510 | 0.3216
| 5 | HK3 | 13.7 | - | 14.0 | [5 empty] | 3.7 | 8.9 | 3.6 | 25.3 | 15.8 | 42.7 | 27.3 | 1.93 | 1.52 | 2.7 | 95 | 43.7 | 0.776 | 44.3 | 21.2 | 23.1 | 0.26 |  | 0.74439 | 0.72485 | 0.69475 | 0.65674 | 0.063226 | 0.039072 | 0.030103 | 0.019003 |  | 0.4448 | 0.656 | 0.8752 | 1208 | 0.22827
| 6 | HK4 | 11.7 | - | 12.0 | [5 empty] | 2.8 | 6.5 | 2.3 | 24.9 | 18.9 | 44.6 | 22.6 | 2.02 | 1.65 | 2.72 | 95 | 39.3 | 0.648 | 42.9 | 21.6 | 21.3 | 0.05 |  | 0.62163 | 0.60177 | 0.58249 | 0.56478 | 0.052736 | 0.039717 | 0.019282 | 0.008858 |  | 0.6928 | 0.9968 | 1.3104 | 1709 | 0.3824
| Trung bình | [9 empty] | 3.3 | 6.1 | 2.5 | 26.5 | 17.8 | 43.8 | 26.6 | 1.95 | 1.5403 | 2.7067 | 95 | 43 | 0.757 | 43.8667 | 21.5833 | 22.2833 | 0.23 |  | 0.72477 | 0.70365 | 0.67792 | 0.65006 | 0.062126 | 0.042232 | 0.025738 | 0.01393 |  | 0.532 | 0.76827 | 1.0184 | 1340 | 0.286
| Độ lệch chuẩn | [15 empty] | W: 2.395; gw: 0.040497; D: 0.008165; Wl: 1.025; Wp: 0.34303 | [10 empty] | 0.10305 | 0.14459 | 0.18706 | 1329 | 0.275
| Hệ số biến đổi | [15 empty] | W: 0.090037; gw: 0.020768; D: 0.0030166; Wl: 0.023367; Wp: 0.015893 | [10 empty] | 0.1937 | 0.1882 | 0.18368 | 1322 | 0.266
Lớp 6: Cát bụi (SM), màu xám vàng, kết cấu chặt vừa | 1 | HK2 | 15.7 | - | 16.0 |  |  |  | 2.7 | 8.8 | 40.2 | 19.9 | 3.5 | 10.8 | 6 | 8.1 | 20.2 | 2.01 | 1.67 | 2.67 | 90 | 37.5 | 0.599 | 23.3 | 16.9 | 6.4 | 0.52 |  | 0.57422 | 0.56166 | 0.54823 | 0.5312 | 0.049569 | 0.025104 | 0.013432 | 0.0085147 |  | 0.6528 | 1.2368 | 1.8272 | 3025 | 0.064533
| 2 | HK2 | 17.7 | - | 18.0 |  |  |  | 4.2 | 10.4 | 37.5 | 21.3 | 2.4 | 9.8 | 6 | 8.4 | 18.9 | 2.04 | 1.72 | 2.67 | 91 | 35.6 | 0.552 | 23.7 | 17.3 | 6.4 | 0.25 |  | 0.52833 | 0.51716 | 0.50451 | 0.49714 | 0.047336 | 0.022349 | 0.012649 | 0.003686 |  | 0.6576 | 1.2928 | 1.8592 | 3059 | 0.068267
| 3 | HK3 | 15.7 | - | 16.0 | [5 empty] | 35.5 | 31.5 | 3.7 | 13.2 | 6.5 | 9.6 | 19.9 | 2.02 | 1.68 | 2.67 | 90 | 37.1 | 0.589 | 23.3 | 16.7 | 6.6 | 0.48 |  | 0.56389 | 0.5488 | 0.53513 | 0.52051 | 0.050212 | 0.030191 | 0.013665 | 0.0073094 |  | 0.6496 | 1.2336 | 1.8208 | 3021 | 0.063467
| 4 | HK3 | 17.7 | - | 18.0 | [5 empty] | 33.8 | 34 | 4.2 | 12.7 | 5.5 | 9.8 | 19.1 | 2.02 | 1.7 | 2.67 | 89 | 36.3 | 0.571 | 23.6 | 16.7 | 6.9 | 0.35 |  | 0.54665 | 0.5322 | 0.51892 | 0.50203 | 0.048701 | 0.028906 | 0.013275 | 0.0084441 |  | 0.6576 | 1.2384 | 1.8368 | 3031 | 0.065067
| 5 | HK3 | 19.7 | - | 20.0 |  |  |  |  | 0.5 | 43.8 | 28.3 | 3.5 | 9.5 | 5.8 | 8.6 | 19.8 | 2.03 | 1.69 | 2.67 | 91 | 36.7 | 0.58 | 22.7 | 16.3 | 6.4 | 0.55 |  | 0.55622 | 0.54248 | 0.52952 | 0.51704 | 0.047558 | 0.027492 | 0.012956 | 0.006241 |  | 0.6608 | 1.2528 | 1.8464 | 3039 | 0.067733
| 6 | HK4 | 13.7 | - | 14.0 |  |  |  |  | 5 | 6.5 | 57.4 | 5.5 | 14 | 5 | 6.6 | 20.2 | 2.01 | 1.67 | 2.67 | 90 | 37.5 | 0.599 | 23.1 | 17 | 6.1 | 0.52 |  | 0.57422 | 0.5615 | 0.54743 | 0.53144 | 0.049569 | 0.025424 | 0.014071 | 0.007995 |  | 0.6528 | 1.2176 | 1.8208 | 3017 | 0.0624
| Trung bình | [7 empty] | 1.1 | 4.1 | 32.9 | 32.1 | 3.8 | 11.7 | 5.8 | 8.5 | 19.6833 | 2.0217 | 1.6892 | 2.67 | 90 | 37 | 0.581 | 23.2833 | 16.8167 | 6.4667 | 0.44 |  | 0.55725 | 0.54397 | 0.53062 | 0.51656 | 0.048824 | 0.026578 | 0.013341 | 0.0070317 |  | 0.6552 | 1.2453 | 1.8352 | 3032 | 0.066
| Độ lệch chuẩn | [15 empty] | W: 0.55648; gw: 0.01169; D: 0; Wl: 0.36009; Wp: 0.33714 | [10 empty] | 0.0041415 | 0.025832 | 0.01538 | 3016 | 0.056
| Hệ số biến đổi | [15 empty] | W: 0.028271; gw: 0.0057826; D: 0; Wl: 0.015466; Wp: 0.020048 | [10 empty] | 0.006321 | 0.020743 | 0.0083806 | 3007 | 0.047
Lớp 7: Sét tính dẻo thấp (CL), màu nâu vàng, nâu đỏ, xám xanh, trạng thái dẻo cứng đến cứng | 1 | HK1 | 13.7 | - | 14.0 | [5 empty] | 2.6 | 9.7 | 3.4 | 28.9 | 15.7 | 39.7 | 23.5 | 2.01 | 1.63 | 2.72 | 96 | 40.1 | 0.669 | 44.8 | 22.9 | 21.9 | 0.03 |  | 0.6418 | 0.62477 | 0.60433 | 0.58547 | 0.054409 | 0.034048 | 0.020445 | 0.0094299 |  | 0.6544 | 0.9408 | 1.2448 | 1626 | 0.35627
| 2 | HK1 | 15.7 | - | 16.0 | [6 empty] | 3 | 1.3 | 30.4 | 18.7 | 46.6 | 22.3 | 2.03 | 1.66 | 2.72 | 95 | 39 | 0.639 | 45.7 | 22.4 | 23.3 | <0 |  | 0.61442 | 0.59843 | 0.58041 | 0.56361 | 0.04917 | 0.031961 | 0.018029 | 0.0083999 |  | 0.7248 | 1.032 | 1.3376 | 1702 | 0.41867
| 3 | HK1 | 17.7 | - | 18.0 | [5 empty] | 0.6 | 4.7 | 2.1 | 39.3 | 17 | 36.3 | 23.7 | 2.02 | 1.63 | 2.72 | 96 | 40.1 | 0.669 | 46.2 | 21.7 | 24.5 | 0.08 |  | 0.64271 | 0.62769 | 0.60725 | 0.58722 | 0.052574 | 0.030042 | 0.020445 | 0.010014 |  | 0.6816 | 1.0128 | 1.3136 | 1732 | 0.37067
| 4 | HK1 | 19.7 | - | 20.0 | [6 empty] | 4.9 | 3.2 | 32.7 | 17.4 | 41.8 | 22.5 | 2.03 | 1.66 | 2.72 | 96 | 39 | 0.639 | 46.8 | 22.9 | 23.9 | <0 |  | 0.61442 | 0.59778 | 0.57877 | 0.56025 | 0.04917 | 0.033272 | 0.019012 | 0.0092603 |  | 0.7136 | 0.9856 | 1.3008 | 1621 | 0.4128
| 5 | HK2 | 19.7 | - | 20.0 | [5 empty] | 0.4 | 3.6 | 2.6 | 18.3 | 20.4 | 54.7 | 21.1 | 2.05 | 1.69 | 2.73 | 94 | 38.1 | 0.615 | 42.5 | 21.7 | 20.8 | <0 |  | 0.59223 | 0.57438 | 0.55726 | 0.54378 | 0.045543 | 0.035692 | 0.017119 | 0.0067426 |  | 0.7536 | 1.0816 | 1.4128 | 1814 | 0.42347
| 6 | HK4 | 15.7 | - | 16.0 | [6 empty] | 2 | 1.5 | 18.3 | 25.7 | 52.5 | 28.1 | 1.94 | 1.51 | 2.71 | 96 | 44.3 | 0.795 | 45.2 | 21.8 | 23.4 | 0.27 |  | 0.76224 | 0.74286 | 0.71853 | 0.68524 | 0.065517 | 0.038772 | 0.024322 | 0.016649 |  | 0.5408 | 0.7728 | 1.0368 | 1355 | 0.28747
| 7 | HK4 | 17.7 | - | 18.0 | [6 empty] | 2.1 | 1.1 | 14.7 | 28 | 54.1 | 26.3 | 1.96 | 1.55 | 2.71 | 95 | 42.8 | 0.748 | 44.6 | 21.6 | 23.0 | 0.20 |  | 0.71951 | 0.70159 | 0.67852 | 0.66104 | 0.056985 | 0.035834 | 0.023074 | 0.00874 |  | 0.608 | 0.8896 | 1.16 | 1525 | 0.33387
| 8 | HK4 | 19.7 | - | 20.0 | [6 empty] | 2.9 | 1.6 | 21.5 | 30.3 | 43.7 | 25.921 | 1.97 | 1.56 | 2.71 | 95 | 42.4 | 0.737 | 45.3 | 22.5 | 22.8 | 0.15 |  | 0.71008 | 0.69253 | 0.67238 | 0.65336 | 0.053847 | 0.035087 | 0.020149 | 0.0095101 |  | 0.6336 | 0.92 | 1.192 | 1535 | 0.3568
| Trung bình | [9 empty] | 0.4 | 4.1 | 2.1 | 25.5 | 21.7 | 46.2 | 24.1776 | 2.0013 | 1.6116 | 2.7175 | 96 | 41 | 0.686 | 45.1375 | 22.1875 | 22.9 | 0.09 |  | 0.66217 | 0.645 | 0.62468 | 0.60499 | 0.053402 | 0.034338 | 0.020324 | 0.0098432 |  | 0.6638 | 0.9544 | 1.2498 | 1620 | 0.37
| Độ lệch chuẩn | [15 empty] | W: 2.3733; gw: 0.039438; D: 0.0070711; Wl: 1.2872; Wp: 0.55146 | [10 empty] | 0.069514 | 0.09646 | 0.11817 | 1604 | 0.357
| Hệ số biến đổi | [15 empty] | W: 0.098161; gw: 0.019707; D: 0.002602; Wl: 0.028518; Wp: 0.024854 | [10 empty] | 0.10472 | 0.10107 | 0.094551 | 1553 | 0.343
|  | Ghi chuù: |  |  |  | jtc , Ctc | : Giaù trò tieâu chuaån cuûa goùc ma saùt trong vaø löïc dính | [30 empty] | TỔNG HỢP
[6 empty] | jI , CI | : Giaù trò tính toaùn cuûa goùc ma saùt trong vaø löïc dính öùng vôùi ñoä tin caäy a= 0,95
[6 empty] | jII , CII | : Giaù trò tính toaùn cuûa goùc ma saùt trong vaø löïc dính öùng vôùi ñoä tin caäy a= 0,85
[6 empty] | * | : Giaù trò loaïi khoûi taäp hôïp thoáng keâ | [30 empty] | TRỊNH MINH KHIÊM