## L1
KẾT QUẢ THÍ NGHIỆM CÁC CHỈ TIÊU CƠ LÝ
KHU VỰC PHÍA TÂY NAM HỒ ĐIỀU HÒA
( TỪ HK1 ĐẾN HK10, LK1 ĐẾN LK25 VÀ LK72 ĐẾN LK77)

## 1.Công trình 1
KẾT QUẢ THÍ NGHIỆM CÁC CHỈ TIÊU CƠ LÝ CỦA ĐẤT
DỰ ÁN: ĐẦU TƯ XÂY DỰNG KHU ĐÔ THỊ MỚI TẠI PHƯỜNG NINH THẠNH, THÀNH PHỐ TÂY NINH. TỈNH TÂY NINH
KHU VỰC PHÍA TÂY NAM HỒ ĐIỀU HOÀ (GỒM 40 HỐ KHOAN TỪ: HK1-HK10, LK1-LK25 VÀ LK72-LK77)
TT | Số thí nghiệm | Tên hố khoan | Số hiệu mẫu | Độ sâu lấy mẫu (m) | Thành phần hạt | [10 empty] | Độ ẩm | Khối lượng thể tích tự nhiên | Khối lượng thể tích khô | Khối lượng riêng | Hệ số rỗng | Độ lỗ rỗng | Độ bão hòa | Giới hạn chảy | Giới hạn dẻo | Chỉ số dẻo | Độ sệt | Cắt nhanh |  | Hệ số nén lún | [6 empty] | Thí nghiệm nén cố kết | [5 empty] | Khối lượng thể tích của cát |  | Hệ số rỗng của cát |  | Góc nghỉ của cát
[5 empty] | > 10mm | 10- 5 mm | 5- 2 mm | 2- 1 mm | 1- 0.5 mm | 0.5- 0.25 mm | 0.25- 0.1 mm | 0.1- 0.05 mm | 0.05- 0.01 mm | 0.01- 0.005 mm | < 0.005 mm | [11 empty] | φ | c | a0.0-0.125 | a125-0.25 | a0.25-0.5 | a0.5-1.0 | a1.0-2.0 | a2.0-4.0 | a4.0-8.0 | Áp lực tiền cố kết Pc(kG/cm2) | Hệ số nén lún a1-2,( cm2/kG) | Hệ số nén cố kết Cv(10-3cm2/s) | Chỉ số nén Cc | Chỉ số nén lại Cr | Hệ số thấm K(10-7cm/s) | Lớn nhất | Nhỏ nhất | Lớn nhất | Nhỏ nhất | Khi khô | Khi ướt
[5 empty] | % | % | % | % | % | % | % | % | % | % | % | W% | g, g/cm3 | gc, g/cm3 | D, g/cm3 | eo | n% | G% | Wc% | Wd% | Ip% | Is | độ | KG/cm2 | cm2/kG | cm2/kG | cm2/kG | cm2/kG | cm2/kG | cm2/kG | cm2/kG | [6 empty] | g/cm3 | g/cm3 | εmax | εmin | Độ | Độ
Thấu kính A: Cát thô màu xám ghi, xám trắng trạng thái xốp;
1 | L22.8600 | HK10 | D1 | 0.8-1.0 | 25.3 | 4.6 | 6.3 | 1.5 | 8.3 | 48.5 | 4.5 | 1 | [5 empty] | 0 | 2.66 |  |  |  |  | 0 | [17 empty] | 1.7295 | 1.5235 | 0.746 | 0.538 | 3625 | 2400
Lớp 3: Sét pha, màu nâu đỏ, xám trắng, xám vàng trạng thái dẻo mềm lẫn sạn laterit;
2 | L22.8624 | HK1 | U1 | 0.8-1.0 | 0 | 0 | 0 | 0 | 0 | 0.7 | 1.5253 | 19.7747 | 44 | 14 | 20 | 35.1 | 1.8 | 1.3323 | 2.68 | 1.0115 | 50.2856 | 92.9995 | 39.719 | 24.819 | 14.9 | 0.69 | 1021 | 0.12 |  | 0.081956 | 0.1264 | 0.0688 | 0.043 | 0.0301 |  | 1.03 | 0.049885 | 0.79 | 0.192 | 0.027 | 0.20492
3 | L22.9175 | HK2 | U2 | 3.8-4.0 | 0 | 0 | 3.6 | 0.8 | 1.3 | 1.6 | 0.5 | 18.7 | 39 | 12.5 | 22 | 25.2 | 1.91 | 1.5256 | 2.71 | 0.7764 | 43.7063 | 87.9601 | 33.516 | 18.116 | 15.4 | 0.46 | 1507 | 0.22 |  | 0.041592 | 0.0992 | 0.0464 | 0.029 | 0.0203
4 | L22.8957 | HK4 | U1 | 0.8-1.0 | 0 | 0 | 0 | 0 | 0 | 0.9 | 1.8843 | 20.2157 | 39.5 | 14 | 23.5 | 28.9 | 1.92 | 1.4895 | 2.71 | 0.81937 | 45.0359 | 95.5844 | 36.122 | 20.422 | 15.7 | 0.54 | 1053 | 0.13 |  | 0.053479 | 0.0968 | 0.0496 | 0.031 | 0.0217
5 | L22.8901 | HK5 | U1 | 0.8-1.0 | 0 | 0 | 0 | 0 | 0 | 1.6851 | 2.4 | 16.9149 | 44.5 | 14 | 20.5 | 36.2 | 1.83 | 1.3436 | 2.68 | 0.99462 | 49.8652 | 97.5405 | 39.627 | 24.727 | 14.9 | 0.77 | 719 | 0.07 | 0.10623 | 0.13827 | 0.09384 | 0.0736 | 0.046
6 | L22.8902 | HK5 | U3 | 4.8-5.0 | 0 | 0 | 0 | 0 | 0 | 0.5 | 1.7746 | 19.7254 | 40.5 | 15 | 22.5 | 31.3 | 1.88 | 1.4318 | 2.71 | 0.89268 | 47.1647 | 95.0211 | 36.844 | 21.444 | 15.4 | 0.64 | 1327 | 0.13 |  | 0.066702 | 0.0904 | 0.0528 | 0.033 | 0.0231 |  | 1.1 | 0.040693 | 0.78 | 0.216 | 0.03 | 0.17614
7 | L22.9183 | HK6 | U1 | 1.8-2.0 | 0 | 0 | 6.3 | 2.1 | 1.7 | 0.8 | 1.2 | 16.9 | 39 | 13 | 19 | 28.5 | 1.92 | 1.4942 | 2.7 | 0.80703 | 44.6606 | 95.3495 | 35.556 | 20.856 | 14.7 | 0.52 | 1319 | 0.11 |  | 0.044125 | 0.1 | 0.048 | 0.03 | 0.021
8 | L22.8834 | HK7 | U1 | 0.8-1.0 | 0 | 0 | 0 | 0 | 1.2 | 3.4 | 4.6 | 22.3 | 43 | 11.5 | 14 | 31.5 | 1.84 | 1.3992 | 2.68 | 0.91533 | 47.7896 | 92.2294 | 35.328 | 23.728 | 11.6 | 0.67 | 950 | 0.1 |  | 0.085304 | 0.132 | 0.072 | 0.045 | 0.0315 |  | 0.98 | 0.050182 | 0.83 | 0.171 | 0.034 | 0.22773
9 | L22.8609 | HK8 | U2 | 2.8-3.0 | 0 | 0 | 0 | 0 | 0 | 1.1 | 1.579 | 15.821 | 48.5 | 15 | 18 | 35.2 | 1.83 | 1.3536 | 2.68 | 0.97998 | 49.4944 | 96.2634 | 38.8 | 24.4 | 14.4 | 0.75 | 825 | 0.07 | 0.12978 | 0.13413 | 0.09792 | 0.0768 | 0.048
2 | L22.8601 | HK10 | U1 | 2.8-3.0 | 0 | 0 | 0 | 0 | 0 | 1.5539 | 1.462 | 21.9841 | 45 | 14 | 16 | 29.6 | 1.86 | 1.4352 | 2.68 | 0.86735 | 46.4483 | 91.4597 | 34.424 | 21.024 | 13.4 | 0.64 | 1226 | 0.1 |  | 0.089419 | 0.128 | 0.072 | 0.045 | 0.0315 |  | 1 | 0.050419 | 0.92 | 0.178 | 0.026 | 0.26187
10 | L22.8976 | LK3 | U2 | 3.8-4.0 | 0 | 0 | 0 | 0 | 0.6 | 1 | 2 | 19.9 | 44 | 15.5 | 17 | 38 | 1.81 | 1.3116 | 2.69 | 1.0509 | 51.2419 | 97.2654 | 42.896 | 29.296 | 13.6 | 0.64 | 1051 | 0.12 |  | 0.079757 | 0.1264 | 0.0688 | 0.043 | 0.0301
11 | L22.8988 | LK6 | U1 | 1.8-2.0 | 28.1 | 4.6 | 6 | 0.8 | 1.5 | 1.3 | 2.4 | 12.3 | 23.5 | 5.5 | 14 | 36.1 |  | 0 | 2.67 |  |  |  | 40.456 | 28.356 | 12.1 | 0.64
12 | L22.8868 | LK8 | U1 | 1.8-2.0 | 3.5 | 6.7 | 11.3 | 1.3 | 2.4 | 3.8 | 2.6 | 12.9 | 27 | 8 | 20.5 | 27.7 | 1.95 | 1.527 | 2.7 | 0.76815 | 43.4438 | 97.3633 | 34.132 | 20.732 | 13.4 | 0.52 | 1736 | 0.22 |  | 0.048615 | 0.0768 | 0.0416 | 0.026 | 0.0182 |  | 1.03 | 0.034479 | 0.93 | 0.205 | 0.035 | 0.1908
13 | L22.9037 | LK12 | U1 | 1.8-2.0 | 0 | 7.5 | 13.5 | 8.0987 | 0.66035 | 2.3365 | 3.403 | 11.5014 | 26 | 9 | 18 | 30.9 | 1.87 | 1.4286 | 2.68 | 0.876 | 46.6951 | 94.5342 | 36.42 | 22.62 | 13.8 | 0.6 | 1356 | 0.11 |  | 0.076 | 0.0968 | 0.0576 | 0.036 | 0.0252 |  | 1 | 0.040897 | 0.7 | 0.206 | 0.029 | 0.16109
14 | L22.8842 | LK16 | U1 | 1.8-2.0 |  | 11.8 | 5.8 | 1.9 | 2.1 | 2.9552 | 3.0534 | 13.8914 | 29.5 | 10 | 19 | 28.5 | 1.91 | 1.4864 | 2.68 | 0.80304 | 44.538 | 95.114 | 34.758 | 19.858 | 14.9 | 0.58 | 1428 | 0.12 |  | 0.092147 | 0.12 | 0.064 | 0.031 | 0.0185 |  | 1.05 | 0.037503 | 0.92 | 0.179 | 0.02 | 0.20188
15 | L22.8933 | LK18 | U1 | 1.8-2.0 | 0 | 5.7 | 10.9 | 6.4396 | 1.0694 | 1.4442 | 1.9308 | 15.016 | 31 | 9 | 17.5 | 30.7 | 1.9 | 1.4537 | 2.69 | 0.85044 | 45.9587 | 97.1066 | 37.002 | 23.302 | 13.7 | 0.54 | 1404 | 0.12 |  | 0.073747 | 0.096 | 0.056 | 0.035 | 0.0245
16 | L22.8934 | LK18 | U3 | 5.8-6.0 | 0 | 0 | 0 | 0 | 0 | 0.6 | 2.02 | 16.88 | 45 | 15 | 20.5 | 28.8 | 1.92 | 1.4907 | 2.7 | 0.81125 | 44.7895 | 95.8521 | 35.952 | 21.052 | 14.9 | 0.52 | 1252 | 0.13 |  | 0.053 | 0.1016 | 0.0512 | 0.032 | 0.0224
17 | L22.9063 | LK21 | U1 | 1.8-2.0 | 15.8 | 11.6 | 7.8 | 1.3 | 0.5 | 0.9 | 1.2 | 16.4 | 21 | 7 | 16.5 | 28.4 |  | 0 | 2.69 |  |  |  | 33.812 | 20.612 | 13.2 | 0.59
18 | L22.8909 | LK72 | U1 | 1.8-2.0 | 0 | 0 | 0 | 0 | 2.8439 | 14.3 | 24.2 | 16.6561 | 22 | 5 | 15 | 30.9 | 1.87 | 1.4286 | 2.68 | 0.876 | 46.6951 | 94.5342 | 36.447 | 23.547 | 12.9 | 0.57 | 1307 | 0.12 |  | 0.064 | 0.0992 | 0.0544 | 0.034 | 0.0238
19 | L22.8925 | LK73 | U1 | 1.8-2.0 | 0 | 0 | 0 | 0 | 2.6 | 11.8 | 10.7 | 18.9 | 32 | 8 | 16 | 31.1 | 1.86 | 1.4188 | 2.68 | 0.88897 | 47.061 | 93.7582 | 35.21 | 21.51 | 13.7 | 0.7 | 953 | 0.11 |  | 0.087871 | 0.128 | 0.072 | 0.045 | 0.0315
20 | L22.8918 | LK74 | U1 | 1.8-2.0 | 0 | 0 | 0 | 1.4 | 3.4 | 9.1 | 14.6 | 17 | 31 | 8.5 | 15 | 34.7 | 1.84 | 1.366 | 2.69 | 0.96926 | 49.2194 | 96.3038 | 38.6 | 25.6 | 13 | 0.7 | 1026 | 0.1 |  | 0.085022 | 0.1032 | 0.0624 | 0.039 | 0.0273
21 | L22.8617 | LK75 | U1 | 1.8-2.0 | 0 | 0 | 0 | 0 | 0 | 1.4241 | 2.4553 | 13.6206 | 47.5 | 14.5 | 20.5 | 28.6 | 1.9 | 1.4774 | 2.7 | 0.82747 | 45.2796 | 93.3202 | 35.454 | 20.554 | 14.9 | 0.54 | 1432 | 0.12 |  | 0.065895 | 0.0992 | 0.0544 | 0.034 | 0.0238
22 | L22.8638 | LK77 | U1 | 1.8-2.0 | 0 | 0 | 0 | 0 | 0 | 1.2 | 0.83965 | 14.9604 | 50 | 14 | 19 | 32.6 | 1.86 | 1.4027 | 2.66 | 0.89632 | 47.2664 | 96.7464 | 38.177 | 23.877 | 14.3 | 0.61 | 1231 | 0.12 |  | 0.06929 | 0.1096 | 0.0592 | 0.037 | 0.0259
|  | Trị tiêu chuẩn: |  |  | 2.1545 | 2.1773 | 2.9636 | 1.0972 | 0.99425 | 2.9272 | 4.0149 | 16.921 | 36.9318 | 11.4545 | 18.3636 | 31.2955 | 1.874 | 1.2998 | 2.6882 | 0.8841 | 46.832 | 94.8153 | 36.7842 | 22.7478 | 14.0364 | 0.61045 | 1206.15 | 0.122 | 0.11801 | 0.076516 | 0.10607 | 0.06008 | 0.0371 | 0.025022 |  | 1.0271 | 0.043437 | 0.83857 | 0.19243 | 0.028714 | 0.20349 | 0 | 0 | 0 | 0 | 0 | 0
|  | Trị tính toán: |  |  | 2.1545 | 2.1773 | 2.9636 | 1.0972 | 0.99425 | 2.9272 | 4.0149 | 16.921 | 36.9318 | 11.4545 | 18.3636 | 31.2955 | I: 1.85 | 1.2998 | 2.6882 | 0.8841 | 46.832 | 94.8153 | 36.7842 | 22.7478 | 14.0364 | 0.61045 | I: 11o00' | I: 0.10 | 0.11801 | 0.076516 | 0.10607 | 0.06008 | 0.0371 | 0.025022 |  | 1.0271 | 0.043437 | 0.83857 | 0.19243 | 0.028714 | 0.20349
[17 empty] | II: 1.86 | [9 empty] | II: 11o30' | II: 0.11
Lớp 4: Sét pha màu nâu đỏ, nâu vàng, xám ghi trạng thái dẻo cứng lẫn sạn laterit;
| L22.8625 | HK1 | U3 | 4.8-5.0 | 0 | 0 | 0 | 0 | 0 | 1.3 | 1.923 | 14.777 | 43 | 13 | 26 | 22.3 | 1.98 | 1.619 | 2.69 | 0.66155 | 39.8153 | 90.6764 | 33.087 | 16.987 | 16.1 | 0.33 | 1642 | 0.23 |  | 0.042202 | 0.0712 | 0.0384 | 0.024 | 0.0168
23 | L22.8850 | HK3 | U2 | 2.8-3.0 | 0 | 0 | 0 | 0 | 0 | 1.2851 | 2.2278 | 12.9871 | 45 | 13.5 | 25 | 23.7 | 1.97 | 1.5926 | 2.71 | 0.70166 | 41.2339 | 91.5358 | 33.717 | 17.817 | 15.9 | 0.37 | 1538 | 0.23 |  | 0.03864 | 0.0752 | 0.0384 | 0.024 | 0.0168
24 | L22.8958 | HK4 | U2 | 2.8-3.0 | 0 | 0 | 0 | 0 | 0 | 0.65263 | 2.7358 | 14.6115 | 45 | 15 | 22 | 24.2 | 1.98 | 1.5942 | 2.7 | 0.69364 | 40.9554 | 94.1992 | 34.757 | 19.457 | 15.3 | 0.31 | 1624 | 0.22 |  | 0.046545 | 0.0768 | 0.0416 | 0.026 | 0.0182
25 | L22.8959 | HK4 | U3 | 4.8-5.0 | 0 | 0 | 0 | 0 | 2.9 | 1.8 | 5.7 | 29.6 | 35 | 7 | 18 | 26.3 | 1.95 | 1.5439 | 2.68 | 0.73582 | 42.3902 | 95.7903 | 33.968 | 19.768 | 14.2 | 0.46 | 1528 | 0.21 |  | 0.051262 | 0.0872 | 0.0464 | 0.029 | 0.0203
26 | L22.8835 | HK7 | U2 | 2.8-3.0 | 0 | 3.9554 | 5.9071 | 0.73644 | 0.81404 | 2.9 | 2.7289 | 12.9581 | 40 | 11.5 | 18.5 | 25.3 | 1.95 | 1.5563 | 2.69 | 0.7285 | 42.1463 | 93.4211 | 33.28 | 19.28 | 14 | 0.43 | 1551 | 0.21 |  | 0.05799 | 0.0832 | 0.0464 | 0.029 | 0.0203
27 | L22.8836 | HK7 | U3 | 4.8-5.0 | 0 | 0 | 0 | 0 | 0 | 1.2 | 3.5 | 14.8 | 45 | 15 | 20.5 | 25.1 | 1.97 | 1.5747 | 2.7 | 0.71457 | 41.6763 | 94.8404 | 34.189 | 19.289 | 14.9 | 0.39 | 1622 | 0.22 |  | 0.050274 | 0.0776 | 0.0432 | 0.027 | 0.0189
28 | L22.8610 | HK8 | U3 | 4.8-5.0 | 0 | 0 | 0 | 0 | 0 | 0.9 | 1.7628 | 17.8372 | 40.5 | 14.5 | 24.5 | 25 | 1.97 | 1.576 | 2.71 | 0.71954 | 41.845 | 94.157 | 33.892 | 18.292 | 15.6 | 0.43 | 1612 | 0.23 |  | 0.046173 | 0.072 | 0.04 | 0.025 | 0.0175
29 | L22.8602 | HK10 | U2 | 4.8-5.0 | 0 | 0 | 0 | 0 | 0 | 0.8 | 1.3576 | 16.3424 | 43 | 14 | 24.5 | 22.4 | 1.98 | 1.6176 | 2.71 | 0.67527 | 40.3082 | 89.8955 | 33.233 | 17.533 | 15.7 | 0.31 | 1647 | 0.22 |  | 0.037091 | 0.0648 | 0.0336 | 0.021 | 0.0147
30 | L22.8632 | LK1 | U1 | 1.8-2.0 | 0 | 0 | 0 | 0 | 0 | 0.3 | 3.6913 | 14.5087 | 42.5 | 15 | 24 | 25.3 | 1.96 | 1.5642 | 2.7 | 0.72607 | 42.065 | 94.0817 | 36.532 | 20.932 | 15.6 | 0.28 | 1712 | 0.23 |  | 0.044286 | 0.0568 | 0.0336 | 0.021 | 0.0147
31 | L22.8633 | LK1 | U2 | 3.8-4.0 | 0 | 0 | 0 | 0 | 0 | 1 | 2.7579 | 14.2421 | 44.5 | 15.5 | 22 | 22.3 | 1.95 | 1.5944 | 2.7 | 0.69338 | 40.9467 | 86.8349 | 32.092 | 16.792 | 15.3 | 0.36 | 1609 | 0.22 |  | 0.039538 | 0.0676 | 0.0352 | 0.022 | 0.0154 |  | 1.06 | 0.031158 | 0.82 | 0.181 | 0.016 | 0.15633
32 | L22.8655 | LK2 | U1 | 1.8-2.0 | 0 | 4.6158 | 5.7918 | 1.2031 | 1 | 2.6592 | 3.1 | 15.6302 | 35 | 11 | 20 | 28.4 | 1.92 | 1.4953 | 2.7 | 0.80563 | 44.6175 | 95.1808 | 36.244 | 21.444 | 14.8 | 0.47 | 1627 | 0.22 |  | 0.0465 | 0.0864 | 0.0448 | 0.028 | 0.0196
33 | L22.8656 | LK2 | U3 | 5.8-6.0 | 0 | 0 | 0 | 0 | 0 | 1.3397 | 2.8479 | 15.3124 | 44 | 14 | 22.5 | 25.9 | 1.98 | 1.5727 | 2.71 | 0.72318 | 41.9676 | 97.0565 | 35.386 | 20.086 | 15.3 | 0.38 | 1704 | 0.23 |  | 0.040707 | 0.0656 | 0.0352 | 0.022 | 0.0154
34 | L22.8939 | LK4 | U1 | 1.8-2.0 | 0 | 8.6 | 3.4 | 5.87 | 0.68678 | 2.5162 | 2.9 | 13.0271 | 31.5 | 11 | 20.5 | 25.6 | 1.96 | 1.5605 | 2.69 | 0.7238 | 41.9885 | 95.1428 | 34.628 | 19.828 | 14.8 | 0.39 | 1623 | 0.22 |  | 0.047184 | 0.072 | 0.04 | 0.025 | 0.0175
35 | L22.8940 | LK4 | U3 | 5.8-6.0 | 0 | 0 | 0 | 0 | 0 | 1.2058 | 1.7 | 15.5942 | 43.5 | 13.5 | 24.5 | 24.1 | 1.98 | 1.5955 | 2.7 | 0.69227 | 40.9079 | 93.9947 | 34.37 | 18.57 | 15.8 | 0.35 | 1543 | 0.23 |  | 0.037091 | 0.0744 | 0.0368 | 0.023 | 0.0161
36 | L22.8891 | LK5 | U2 | 3.8-4.0 | 0 | 0 | 0 | 0 | 0 | 0.61179 | 1.8 | 16.5882 | 41.5 | 13 | 26.5 | 23.3 | 1.97 | 1.5977 | 2.7 | 0.6899 | 40.8248 | 91.1873 | 32.534 | 16.334 | 16.2 | 0.43 | 1509 | 0.23 |  | 0.039594 | 0.0752 | 0.0384 | 0.024 | 0.0168 |  | 1.15 | 0.032024 | 0.91 | 0.164 | 0.034 | 0.17861
37 | L22.8971 | LK7 | U2 | 3.8-4.0 | 0 | 0 | 0 | 0 | 0 | 1.3 | 3.5355 | 14.6645 | 42 | 13 | 25.5 | 22.4 | 1.98 | 1.6176 | 2.7 | 0.66909 | 40.0871 | 90.3913 | 33.12 | 17.12 | 16 | 0.33 | 1551 | 0.23 |  | 0.040364 | 0.0704 | 0.0368 | 0.023 | 0.0161
38 | L22.8895 | LK10 | U1 | 1.8-2.0 | 0 | 6.6606 | 3.7648 | 7.1717 | 0.6054 | 1.4083 | 2.6562 | 10.733 | 35.5 | 13 | 18.5 | 24.9 | 1.98 | 1.5853 | 2.69 | 0.69687 | 41.0681 | 96.1164 | 34.347 | 20.247 | 14.1 | 0.33 | 1732 | 0.2 |  | 0.037495 | 0.0676 | 0.0352 | 0.022 | 0.0154
39 | L22.9072 | LK11 | U1 | 1.8-2.0 | 21.2 | 7.5 | 4.9 | 0.9 | 1 | 0.5 | 1.4 | 11.1 | 28 | 9.5 | 14 | 22.9 |  | 0 | 2.7 |  |  |  | 29.26 | 17.26 | 12 | 0.47
40 | L22.9073 | LK11 | U3 | 5.8-6.0 | 0 | 0 | 0 | 0 | 0 | 0.5 | 2.8664 | 14.6336 | 44 | 14 | 24 | 26.5 | 1.95 | 1.5415 | 2.69 | 0.74505 | 42.6951 | 95.678 | 35.98 | 20.18 | 15.8 | 0.4 | 1526 | 0.22 |  | 0.044205 | 0.0904 | 0.0448 | 0.028 | 0.0196 |  | 1.23 | 0.036472 | 0.82 | 0.17 | 0.023 | 0.17811
41 | L22.9038 | LK12 | U3 | 5.8-6.0 | 0 | 0 | 0 | 0 | 0 | 0.71753 | 3 | 12.2825 | 46.5 | 14.5 | 23 | 22.9 | 2 | 1.6273 | 2.71 | 0.6653 | 39.9506 | 93.2804 | 35.46 | 19.76 | 15.7 | 0.2 | 1649 | 0.28 |  |  | 0.04259 | 0.058 | 0.025 | 0.0175 | 0.0125
42 | L22.9028 | LK13 | U1 | 1.8-2.0 | 21.3 | 7.1 | 5.6 | 1.3 | 2.4 | 3.8 | 2.6 | 12.9 | 22.5 | 6.5 | 14 | 22.5 |  | 0 | 2.69 |  |  |  | 30.62 | 19.02 | 11.6 | 0.3
43 | L22.9029 | LK13 | U3 | 5.8-6.0 | 0 | 0 | 0 | 0 | 0 | 0.63364 | 3.2032 | 14.6632 | 46 | 15 | 20.5 | 24.5 | 1.97 | 1.5823 | 2.71 | 0.71266 | 41.6115 | 93.1644 | 34.466 | 19.366 | 15.1 | 0.34 | 1553 | 0.22 |  | 0.03866 | 0.0848 | 0.0416 | 0.026 | 0.0182
44 | L22.9137 | LK14 | U2 | 3.8-4.0 | 0 | 0 | 0 | 0 | 0 | 0.8 | 2.7 | 18 | 45.5 | 15 | 18 | 23.9 | 1.95 | 1.5738 | 2.71 | 0.72189 | 41.9244 | 89.7211 | 32.924 | 18.824 | 14.1 | 0.36 | 1554 | 0.21 |  | 0.043569 | 0.0712 | 0.0384 | 0.024 | 0.0168
45 | L22.8874 | LK15 | U2 | 3.8-4.0 | 0 | 6.5609 | 4.5013 | 5.5194 | 1 | 1.5416 | 2.2619 | 11.615 | 36 | 10.5 | 20.5 | 27 | 1.94 | 1.5276 | 2.71 | 0.77407 | 43.6325 | 94.5261 | 36.916 | 22.116 | 14.8 | 0.33 | 1713 | 0.22 |  | 0.040289 | 0.0848 | 0.0416 | 0.026 | 0.0182
46 | L22.8843 | LK16 | U3 | 5.8-6.0 | 0 | 0 | 0 | 0 | 0 | 0.7 | 2.1745 | 14.1255 | 40.5 | 15.5 | 27 | 22 | 2.03 | 1.6639 | 2.67 | 0.60463 | 37.6804 | 97.1502 | 35.284 | 19.084 | 16.2 | 0.18 | 1615 | 0.28 |  |  | 0.015261 | 0.0344 | 0.0168 | 0.0105 | 0.00735
47 | L22.8844 | LK16 | U4 | 7.8-8.0 | 0 | 0 | 0 | 0 | 0 | 1.5645 | 0.99554 | 18.4399 | 47 | 16 | 16 | 23.8 | 1.97 | 1.5913 | 2.66 | 0.67161 | 40.1776 | 94.2624 | 31.791 | 18.691 | 13.1 | 0.39 | 1539 | 0.21 |  | 0.050457 | 0.0872 | 0.0464 | 0.029 | 0.0203
48 | L22.8981 | LK17 | U2 | 3.8-4.0 | 0 | 0 | 0 | 0 | 0 | 0.54191 | 3.7758 | 14.1822 | 46 | 15 | 20.5 | 21.8 | 2.03 | 1.6667 | 2.71 | 0.626 | 38.4994 | 94.3738 | 34.4 | 19.4 | 15 | 0.16 | 1816 | 0.28 |  |  | 0.018 | 0.0276 | 0.0152 | 0.0095 | 0.00665
49 | L22.8965 | LK19 | U2 | 3.8-4.0 | 0 | 0 | 0 | 0 | 0 | 1 | 2.185 | 19.315 | 42 | 13 | 22.5 | 25.9 | 1.96 | 1.5568 | 2.7 | 0.73434 | 42.3411 | 95.2288 | 36.595 | 21.095 | 15.5 | 0.31 | 1600 | 0.22 |  | 0.014218 | 0.032 | 0.016 | 0.01 | 0.007
50 | L22.8944 | LK20 | U1 | 1.8-2.0 | 0 | 3.5 | 6.2 | 7.7496 | 0.84822 | 2.4006 | 2.7 | 13.6017 | 36.5 | 11 | 15.5 | 27.7 | 1.94 | 1.5192 | 2.69 | 0.77069 | 43.5247 | 96.684 | 36.346 | 23.246 | 13.1 | 0.34 | 1652 | 0.2 |  | 0.050742 | 0.0824 | 0.0448 | 0.028 | 0.0196
51 | L22.8945 | LK20 | U3 | 5.8-6.0 | 0 | 0 | 0 | 0 | 0 | 0.6 | 3.2 | 18.7 | 43.5 | 15 | 19 | 23.9 | 1.98 | 1.5981 | 2.7 | 0.68955 | 40.8125 | 93.5834 | 34.412 | 19.812 | 14.6 | 0.28 | 1708 | 0.22 |  | 0.038182 | 0.0656 | 0.0352 | 0.022 | 0.0154
52 | L22.9064 | LK21 | U2 | 3.8-4.0 | 0 | 0 | 0 | 0 | 0.3 | 1.0789 | 1.6261 | 15.4951 | 42.5 | 12.5 | 26.5 | 21.6 | 2.02 | 1.6612 | 2.7 | 0.62535 | 38.4747 | 93.2603 | 34.074 | 17.874 | 16.2 | 0.23 | 1708 | 0.29 |  |  | 0.032693 | 0.044 | 0.019 | 0.0133 | 0.0095
53 | L22.9065 | LK21 | U3 | 5.8-6.0 | 0 | 0 | 0 | 0 | 0 | 0.7 | 1.8419 | 17.4581 | 43 | 14 | 23 | 22.7 | 1.98 | 1.6137 | 2.69 | 0.66698 | 40.0115 | 91.5508 | 33.085 | 17.585 | 15.5 | 0.33 | 1651 | 0.22 |  | 0.047939 | 0.0816 | 0.0432 | 0.027 | 0.0189
54 | L22.9079 | LK22 | U2 | 3.8-4.0 | 0 | 0 | 0 | 0 | 0 | 0.5 | 2.6601 | 14.8399 | 45 | 15.5 | 21.5 | 22.5 | 1.99 | 1.6245 | 2.68 | 0.64975 | 39.3847 | 92.8051 | 33.292 | 18.092 | 15.2 | 0.29 | 1715 | 0.22 |  | 0.038995 | 0.0656 | 0.0352 | 0.022 | 0.0154
55 | L22.9080 | LK22 | U4 | 7.8-8.0 | 0 | 0 | 0 | 0 | 0.2 | 1.6 | 2.5 | 17.2 | 46.5 | 14 | 18 | 24.7 | 1.95 | 1.5638 | 2.7 | 0.72662 | 42.0832 | 91.7817 | 33.8 | 19.8 | 14 | 0.35 | 1606 | 0.21 |  | 0.046462 | 0.0816 | 0.0432 | 0.027 | 0.0189
56 | L22.9050 | LK23 | U2 | 3.8-4.0 | 0 | 0 | 0 | 0 | 0 | 0.8 | 3.484 | 14.216 | 45 | 16 | 20.5 | 23.1 | 1.98 | 1.6084 | 2.7 | 0.67864 | 40.4278 | 91.9049 | 33.232 | 18.332 | 14.9 | 0.32 | 1614 | 0.22 |  | 0.034545 | 0.0696 | 0.0352 | 0.022 | 0.0154 |  | 1.3 | 0.027614 | 0.88 | 0.154 | 0.033 | 0.14909
57 | L22.9142 | LK24 | U1 | 1.8-2.0 | 0 | 0 | 0 | 0 | 0.3 | 0.7 | 1.5 | 19 | 41 | 14 | 23.5 | 21.3 | 1.98 | 1.6323 | 2.71 | 0.66022 | 39.7669 | 87.4303 | 33.08 | 17.58 | 15.5 | 0.24 | 1734 | 0.27 |  |  | 0.036434 | 0.056 | 0.023 | 0.0161 | 0.0115
58 | L22.9043 | LK25 | U1 | 1.8-2.0 | 19.4 | 5.7 | 8.3 | 0.5 | 1.2 | 0.8 | 2.1 | 9 | 28 | 8 | 17 | 27.1 |  | 0 | 2.68 |  |  |  | 34.068 | 20.668 | 13.4 | 0.48
59 | L22.9044 | LK25 | U3 | 5.8-6.0 | 0 | 0 | 0 | 0 | 0 | 1.1 | 2.6 | 15.3 | 44 | 14.5 | 22.5 | 21.4 | 2.03 | 1.6722 | 2.7 | 0.61468 | 38.0682 | 94.0002 | 32.569 | 17.269 | 15.3 | 0.27 | 1728 | 0.22 |  | 0.038719 | 0.0608 | 0.0336 | 0.021 | 0.0147 |  | 1.2 | 0.033989 | 0.93 | 0.196 | 0.021 | 0.20638
60 | L22.8910 | LK72 | U2 | 3.8-4.0 | 15.3 | 6.7 | 11.3 | 6.0856 | 0.5393 | 1.9398 | 2.2947 | 12.3405 | 20.5 | 6.5 | 16.5 | 20.7 |  | 0 | 2.69 |  |  |  | 30.015 | 16.515 | 13.5 | 0.31
61 | L22.8926 | LK73 | U3 | 5.8-6.0 | 0 | 0 | 0 | 0 | 0 | 1.2928 | 2.3765 | 15.3307 | 43.5 | 15 | 22.5 | 22.8 | 1.99 | 1.6205 | 2.71 | 0.6723 | 40.2022 | 91.9052 | 33.051 | 17.751 | 15.3 | 0.33 | 1640 | 0.22 |  | 0.041206 | 0.0656 | 0.0352 | 0.022 | 0.0154 |  | 1.01 | 0.035954 | 0.83 | 0.19 | 0.032 | 0.19542
62 | L22.8919 | LK74 | U3 | 5.8-6.0 | 0 | 0 | 0 | 0 | 0 | 1.5 | 2.2 | 13.3 | 44 | 14 | 25 | 20.7 | 1.99 | 1.6487 | 2.7 | 0.63764 | 38.9365 | 87.6516 | 30.748 | 15.048 | 15.7 | 0.36 | 1630 | 0.23 |  | 0.038553 | 0.0656 | 0.0352 | 0.022 | 0.0154
63 | L22.8618 | LK75 | U2 | 3.8-4.0 | 0 | 0 | 0 | 0 | 0 | 1 | 3.2675 | 16.2325 | 44.5 | 12.5 | 22.5 | 27.4 | 1.95 | 1.5306 | 2.67 | 0.7444 | 42.6737 | 98.2778 | 37.9 | 22.9 | 15 | 0.3 | 1602 | 0.22 |  | 0.0456 | 0.0808 | 0.0416 | 0.026 | 0.0182
64 | L22.8619 | LK75 | U4 | 7.8-8.0 | 0 | 0 | 0 | 0 | 3.0407 | 18.6 | 23.6 | 14.2593 | 21 | 6 | 13.5 | 30.7 | 1.88 | 1.4384 | 2.68 | 0.86317 | 46.328 | 95.3184 | 36.22 | 24.72 | 11.5 | 0.52 | 1327 | 0.1 |  | 0.084681 | 0.108 | 0.064 | 0.04 | 0.028
65 | L22.8648 | LK76 | U2 | 3.8-4.0 | 0 | 2.3 | 6.3 | 0.9 | 2 | 1.4 | 2.4738 | 12.1262 | 39 | 12.5 | 21 | 24.6 | 1.97 | 1.5811 | 2.71 | 0.71404 | 41.6583 | 93.3644 | 34.48 | 19.28 | 15.2 | 0.35 | 1637 | 0.22 |  | 0.046162 | 0.0692 | 0.0384 | 0.024 | 0.0168
66 | L22.8639 | LK77 | U3 | 5.8-6.0 | 0 | 0 | 0 | 0 | 1.6 | 2 | 2.4 | 25.5 | 37 | 9 | 22.5 | 24.1 | 1.99 | 1.6035 | 2.7 | 0.68377 | 40.6094 | 95.1637 | 34.572 | 19.172 | 15.4 | 0.32 | 1725 | 0.22 |  | 0.033075 | 0.0572 | 0.0304 | 0.019 | 0.0133
|  | Trị tiêu chuẩn: |  |  | 1.7156 | 1.4043 | 1.4659 | 0.84302 | 0.4541 | 1.6331 | 3.0425 | 15.3193 | 40.1111 | 12.8222 | 21.1889 | 24.16 | 1.972 | 1.4468 | 2.6967 | 0.7001 | 41.1297 | 93.331 | 33.9559 | 19.1159 | 14.84 | 0.34244 | 1624.7805 | 0.22439 |  | 0.043311 | 0.068121 | 0.039707 | 0.023878 | 0.016656 | 0.0095 | 1.1583 | 0.032868 | 0.865 | 0.17583 | 0.0265 | 0.17732 | 0 | 0 | 0 | 0 | 0 | 0
|  | Trị tính toán: |  |  | 1.7156 | 1.4043 | 1.4659 | 0.84302 | 0.4541 | 1.6331 | 3.0425 | 15.3193 | 40.1111 | 12.8222 | 21.1889 | 24.16 | I: 1.96 | 1.4468 | 2.6967 | 0.7001 | 41.1297 | 93.331 | 33.9559 | 19.1159 | 14.84 | 0.34244 | I: 15o30' | I: 0.21 | 0 | 0.043311 | 0.068121 | 0.039707 | 0.023878 | 0.016656 | 0.0095 | 1.1583 | 0.032868 | 0.865 | 0.17583 | 0.0265 | 0.17732
[17 empty] | II: 1.97 | [9 empty] | II: 16o00' | II: 0.22
Lớp 5: Cát pha màu xám vàng, xám trắng, nâu vàng trạng thái dẻo
67 | L22.8626 | HK1 | U5 | 8.8-9.0 | 0 | 0 | 0 | 0 | 4.3155 | 18.0176 | 35.0678 | 15.5992 | 16 | 3.5 | 7.5 | 18.7 | 2.08 | 1.7523 | 2.69 | 0.53511 | 34.8581 | 94.0049 | 23.04 | 16.84 | 6.2 | 0.3 | 2513 | 0.09 |  | 0.028442 | 0.044 | 0.024 | 0.015 | 0.0105
68 | L22.9176 | HK2 | U4 | 7.8-8.0 | 16.8 | 5.8 | 8.6 | 3.2 | 5.3 | 11.8 | 15.6 | 10.4 | 13.5 | 3 | 6 | 18.4 |  | 0 | 2.69 |  |  |  | 21.764 | 15.964 | 5.8 | 0.42
69 | L22.9177 | HK2 | U6 | 11.8-12.0 | 0 | 0 | 0 | 0 | 3.5247 | 24.6895 | 34.511 | 13.7748 | 14.5 | 2.5 | 6.5 | 15.9 | 2.03 | 1.7515 | 2.68 | 0.53011 | 34.6452 | 80.3836 | 20.04 | 14.04 | 6 | 0.31 | 2349 | 0.08 |  | 0.032433 | 0.064 | 0.032 | 0.02 | 0.014
70 | L22.8851 | HK3 | U3 | 4.8-5.0 | 0 | 0 | 0 | 0 | 2.8 | 27.0513 | 31.7187 | 13.43 | 13.5 | 3.5 | 8 | 19.6 | 2.04 | 1.7057 | 2.69 | 0.57708 | 36.5916 | 91.3637 | 23.506 | 17.206 | 6.3 | 0.38 | 2438 | 0.09 |  | 0.032314 | 0.0448 | 0.0256 | 0.016 | 0.0112 |  | 1.26 | 0.025943 | 0.85 | 0.143 | 0.024 | 0.14418
71 | L22.8852 | HK3 | U5 | 8.8-9.0 | 0 | 6.0376 | 7.3 | 3.1108 | 2.8119 | 16.9034 | 26.0972 | 13.239 | 15 | 3.5 | 6 | 17.8 | 2.09 | 1.7742 | 2.68 | 0.51055 | 33.7987 | 93.4373 | 21.492 | 16.292 | 5.2 | 0.29 | 2613 | 0.08 |  | 0.022182 | 0.024 | 0.016 | 0.01 | 0.007
72 | L22.8853 | HK3 | U7 | 12.8-13.0 | 0 | 0 | 0 | 0 | 2.9585 | 25.0606 | 31.7967 | 14.1842 | 13.5 | 3 | 9.5 | 20.9 | 2.05 | 1.6956 | 2.68 | 0.58055 | 36.7307 | 96.4815 | 25.252 | 18.452 | 6.8 | 0.36 | 2509 | 0.1 |  | 0.026185 | 0.0392 | 0.0224 | 0.014 | 0.0098
73 | L22.8960 | HK4 | U6 | 10.8-11.0 | 0 | 0 | 0 | 0 | 2 | 22.9423 | 33.6 | 15.4577 | 14.5 | 3.5 | 8 | 17.7 | 2.1 | 1.7842 | 2.69 | 0.50768 | 33.673 | 93.7853 | 22.244 | 15.844 | 6.4 | 0.29 | 2501 | 0.09 |  | 0.014724 | 0.0368 | 0.0176 | 0.011 | 0.0077
74 | L22.8903 | HK5 | U5 | 8.8-9.0 | 0 | 0 | 0 | 0 | 2.6 | 23.8991 | 31.9326 | 13.5683 | 14.5 | 4 | 9.5 | 26.2 | 1.95 | 1.5452 | 2.68 | 0.73444 | 42.3445 | 95.6047 | 29.512 | 22.612 | 6.9 | 0.52 | 2239 | 0.1 |  | 0.049764 | 0.0816 | 0.0432 | 0.027 | 0.0189
75 | L22.9184 | HK6 | U3 | 5.8-6.0 | 0 | 0 | 0 | 0 | 2.4 | 18.983 | 34.544 | 16.073 | 18 | 3 | 7 | 23.4 | 1.98 | 1.6045 | 2.68 | 0.67026 | 40.1292 | 93.5633 | 27 | 21 | 6 | 0.4 | 2354 | 0.08 |  | 0.037051 | 0.084 | 0.04 | 0.025 | 0.0175
76 | L22.9185 | HK6 | U5 | 9.8-10.0 | 0 | 0 | 0 | 0 | 1.9 | 23.6151 | 32.9182 | 13.5666 | 14.5 | 4 | 9.5 | 17.1 | 2.05 | 1.7506 | 2.69 | 0.53658 | 34.9204 | 85.7262 | 21.589 | 14.889 | 6.7 | 0.33 | 2426 | 0.1 |  | 0.022322 | 0.0624 | 0.0288 | 0.018 | 0.0126
77 | L22.8837 | HK7 | U5 | 8.8-9.0 | 0 | 0 | 0 | 0 | 3 | 25.4085 | 33.6479 | 12.9436 | 12.5 | 4.5 | 8 | 16.7 | 2.04 | 1.7481 | 2.68 | 0.53312 | 34.7734 | 83.9515 | 20.732 | 14.432 | 6.3 | 0.36 | 2436 | 0.09 |  | 0.032471 | 0.0544 | 0.0288 | 0.018 | 0.0126
78 | L22.8838 | HK7 | U7 | 12.8-13.0 | 0 | 0 | 0 | 0 | 3.9389 | 19.9429 | 31.7999 | 15.3183 | 18 | 3.5 | 7.5 | 18.6 | 2.05 | 1.7285 | 2.69 | 0.55626 | 35.7435 | 89.9466 | 22.87 | 16.77 | 6.1 | 0.3 | 2349 | 0.08 |  | 0.039054 | 0.0532 | 0.0304 | 0.019 | 0.0133
79 | L22.8611 | HK8 | U5 | 8.8-9.0 | 0 | 0 | 0 | 0 | 2.9148 | 25.5865 | 30.7988 | 14.1999 | 15.5 | 3 | 8 | 21.5 | 2.02 | 1.6626 | 2.68 | 0.61198 | 37.9645 | 94.1534 | 25.4 | 18.9 | 6.5 | 0.4 | 2350 | 0.09 |  | 0.029921 | 0.0468 | 0.0256 | 0.016 | 0.0112
80 | L22.8612 | HK8 | U7 | 12.8-13.0 | 0 | 0 | 0 | 0 | 2.4 | 24.5458 | 31.8046 | 12.2496 | 15.5 | 5 | 8.5 | 19.5 | 2.06 | 1.7238 | 2.69 | 0.56046 | 35.9164 | 93.5926 | 23.855 | 17.155 | 6.7 | 0.35 | 2439 | 0.1 |  | 0.025845 | 0.0384 | 0.0208 | 0.013 | 0.0091
81 | L22.8613 | HK8 | U9 | 16.8-17.0 | 0 | 0 | 0 | 0 | 4.0792 | 17.9265 | 34.8934 | 17.1009 | 16 | 3.5 | 6.5 | 17.6 | 2.08 | 1.7687 | 2.68 | 0.51523 | 34.0035 | 91.5473 | 21.74 | 15.74 | 6 | 0.31 | 2502 | 0.09 |  | 0.018923 | 0.0348 | 0.0176 | 0.011 | 0.0077
82 | L22.8603 | HK10 | U4 | 8.8-9.0 | 0 | 0 | 0 | 0 | 2.4241 | 23.0182 | 32.6791 | 16.3786 | 14 | 4.5 | 7 | 17 | 2.08 | 1.7778 | 2.69 | 0.51313 | 33.9116 | 89.1206 | 20.286 | 14.086 | 6.2 | 0.47 | 2448 | 0.1 |  | 0.0165 | 0.0224 | 0.0128 | 0.008 | 0.0056
83 | L22.8604 | HK10 | U6 | 12.8-13.0 | 0 | 10.9226 | 6.2406 | 2.1684 | 2.8065 | 18.1141 | 20.7242 | 10.5235 | 17.5 | 5.5 | 5.5 | 15.1 | 2.1 | 1.8245 | 2.68 | 0.4689 | 31.9216 | 86.305 | 18.812 | 13.012 | 5.8 | 0.36 | 2635 | 0.08 |  | 0.015581 | 0.0272 | 0.0144 | 0.009 | 0.0063
84 | L22.8634 | LK1 | U3 | 5.8-6.0 | 0 | 0 | 0 | 0 | 3.6257 | 24.5945 | 30.7321 | 14.0477 | 13.5 | 4.5 | 9 | 19.6 | 2.05 | 1.714 | 2.69 | 0.56939 | 36.2808 | 92.5981 | 23.476 | 16.676 | 6.8 | 0.43 | 2443 | 0.1 |  | 0.029541 | 0.044 | 0.024 | 0.015 | 0.0105
85 | L22.8977 | LK3 | U4 | 7.8-8.0 | 0 | 0 | 0 | 0 | 2.1363 | 19.5486 | 34.0835 | 16.2315 | 15 | 4.5 | 8.5 | 20.5 | 1.98 | 1.6432 | 2.68 | 0.63101 | 38.6883 | 87.0668 | 23.7 | 17.3 | 6.4 | 0.5 | 2352 | 0.09 |  | 0.03604 | 0.0648 | 0.0336 | 0.021 | 0.0147
86 | L22.8941 | LK4 | U5 | 9.8-10.0 | 0 | 0 | 0 | 0 | 3.3843 | 23.3146 | 36.4203 | 12.3808 | 12 | 4.5 | 8 | 18.9 | 2.05 | 1.7241 | 2.68 | 0.5544 | 35.6665 | 91.3636 | 23.436 | 17.136 | 6.3 | 0.28 | 2430 | 0.09 |  | 0.0336 | 0.0496 | 0.0272 | 0.017 | 0.0119
87 | L22.8885 | LK5 | U4 | 7.8-8.0 | 0 | 0 | 0 | 0 | 3.3405 | 21.0721 | 35.8418 | 13.7456 | 13.5 | 4.5 | 8 | 17.8 | 2.09 | 1.7742 | 2.68 | 0.51055 | 33.7987 | 93.4373 | 21.96 | 15.56 | 6.4 | 0.35 | 2507 | 0.09 |  | 0.030182 | 0.0304 | 0.0208 | 0.013 | 0.0091
88 | L22.8892 | LK5 | U6 | 11.8-12.0 | 0 | 0 | 0 | 0 | 3.1224 | 25.456 | 32.9638 | 12.4578 | 16 | 3.5 | 6.5 | 14.3 | 2.15 | 1.881 | 2.68 | 0.42476 | 29.8129 | 90.2245 | 18.56 | 12.56 | 6 | 0.29 | 2624 | 0.08 |  | 0.0070512 | 0.016 | 0.008 | 0.005 | 0.0035
89 | L22.8989 | LK6 | U3 | 5.8-6.0 | 0 | 0 | 0 | 0 | 2.7235 | 22.9049 | 35.6 | 13.7715 | 14.5 | 4 | 6.5 | 19.1 | 2.05 | 1.7212 | 2.68 | 0.55701 | 35.7745 | 91.897 | 22.944 | 16.744 | 6.2 | 0.38 | 2431 | 0.08 |  | 0.038059 | 0.058 | 0.032 | 0.02 | 0.014
90 | L22.8992 | LK6 | U5 | 17.8-18.0 | 0 | 0 | 0 | 0 | 3.2266 | 21.3543 | 36.2 | 14.2192 | 15 | 3 | 7 | 20.7 | 2.11 | 1.7481 | 2.68 | 0.53306 | 34.771 | 104.0705 | 25.25 | 18.75 | 6.5 | 0.3 | 2618 | 0.09 |  | 0.024246 | 0.048 | 0.024 | 0.015 | 0.0105
91 | L22.8972 | LK7 | U4 | 7.8-8.0 | 0 | 0 | 0 | 0 | 2.4858 | 27.1192 | 32.5974 | 12.7975 | 12.5 | 5 | 7.5 | 21.3 | 2.01 | 1.657 | 2.68 | 0.61733 | 38.1698 | 92.4687 | 24.261 | 17.961 | 6.3 | 0.53 | 2343 | 0.08 |  | 0.035333 | 0.062 | 0.032 | 0.02 | 0.014
92 | L22.8869 | LK8 | U3 | 5.8-6.0 | 0 | 0 | 0 | 0 | 7.2 | 30.5 | 17.4 | 15.4 | 17.5 | 4.5 | 7.5 | 24.1 | 1.97 | 1.5874 | 2.68 | 0.68826 | 40.7676 | 93.8419 | 27.572 | 21.372 | 6.2 | 0.44 | 2350 | 0.09 |  | 0.045056 | 0.0664 | 0.0368 | 0.023 | 0.0161
93 | L22.8870 | LK8 | U5 | 9.8-10.0 | 0 | 0 | 0 | 0 | 2.5 | 27.7168 | 33.3498 | 13.9334 | 11.5 | 3 | 8 | 21.2 | 2 | 1.6502 | 2.69 | 0.63014 | 38.6556 | 90.5005 | 25.358 | 18.758 | 6.6 | 0.37 | 2415 | 0.1 |  | 0.03656 | 0.0504 | 0.0288 | 0.018 | 0.0126
94 | L22.8896 | LK10 | U3 | 5.8-6.0 | 0 | 0 | 0 | 0 | 3.0987 | 19.732 | 33.9768 | 16.6926 | 17 | 2.5 | 7 | 18.8 | 2.07 | 1.7424 | 2.68 | 0.53809 | 34.9842 | 93.6354 | 22.765 | 16.665 | 6.1 | 0.35 | 2516 | 0.09 |  | 0.024348 | 0.0432 | 0.0224 | 0.014 | 0.0098
95 | L22.9039 | LK12 | U5 | 9.8-10.0 | 0 | 0 | 0 | 0 | 2.3792 | 21.7098 | 36.2878 | 14.6232 | 13.5 | 3.5 | 8 | 17.5 | 2.1 | 1.7872 | 2.68 | 0.49952 | 33.3122 | 93.8894 | 22.12 | 15.52 | 6.6 | 0.3 | 2450 | 0.1 |  | 0.018095 | 0.0424 | 0.0208 | 0.013 | 0.0091
96 | L22.9040 | LK12 | U7 | 13.8-14.0 | 0 | 6.7309 | 3.5807 | 3.6163 | 1.8513 | 15.8882 | 24.1872 | 14.6455 | 18.5 | 4 | 7 | 16.5 | 2.13 | 1.8283 | 2.69 | 0.47129 | 32.0325 | 94.1775 | 21.026 | 14.826 | 6.2 | 0.27 | 2604 | 0.09 |  | 0.017164 | 0.032 | 0.016 | 0.01 | 0.007
97 | L22.9030 | LK13 | U4 | 7.8-8.0 | 0 | 0 | 0 | 0 | 2.4033 | 20.2413 | 32.7756 | 15.0798 | 19 | 3.5 | 7 | 14.8 | 2.15 | 1.8728 | 2.68 | 0.431 | 30.1186 | 92.0288 | 19.131 | 13.031 | 6.1 | 0.29 | 2542 | 0.09 |  | 0.011981 | 0.0312 | 0.0144 | 0.009 | 0.0063
98 | L22.9031 | LK13 | U6 | 13.8-14.0 | 0 | 0 | 5.7 | 2.9 | 4.1 | 17.8 | 30.1 | 12.9 | 15.5 | 3.5 | 7.5 | 13.7 | 2.12 | 1.8646 | 2.68 | 0.43734 | 30.427 | 83.9531 | 18.436 | 12.036 | 6.4 | 0.26 | 2633 | 0.1 |  | 0.017358 | 0.0416 | 0.0192 | 0.012 | 0.0084
99 | L22.9138 | LK14 | U4 | 7.8-8.0 | 0 | 0 | 0 | 2.4 | 26.2 | 15.1 | 2.5 | 18.3 | 22.5 | 4 | 9 | 20.3 | 2.02 | 1.6791 | 2.68 | 0.59606 | 37.3457 | 91.2728 | 25.06 | 18.26 | 6.8 | 0.3 | 2345 | 0.1 |  | 0.052238 | 0.092 | 0.036 | 0.02 | 0.016
100 | L22.8875 | LK15 | U4 | 7.8-8.0 | 0 | 0 | 0 | 0 | 2.1446 | 23.7522 | 34.9 | 11.7032 | 14 | 4 | 9.5 | 18.6 | 2.08 | 1.7538 | 2.69 | 0.53382 | 34.8032 | 93.7287 | 23.292 | 16.492 | 6.8 | 0.31 | 2528 | 0.1 |  | 0.027269 | 0.0392 | 0.0224 | 0.014 | 0.0098
101 | L22.8876 | LK15 | U6 | 11.8-12.0 | 0 | 10.1 | 3.1686 | 2.4985 | 3.1698 | 13.7491 | 25.3511 | 14.9628 | 17.5 | 3.5 | 6 | 16.5 | 2.13 | 1.8283 | 2.67 | 0.46035 | 31.5234 | 95.6985 | 20.46 | 14.96 | 5.5 | 0.28 | 2743 | 0.08 |  | 0.021408 | 0.028 | 0.016 | 0.01 | 0.007
102 | L22.8935 | LK18 | U5 | 9.8-10.0 | 0 | 0 | 0 | 0 | 3.1721 | 25.2551 | 35.2226 | 11.3502 | 15 | 4 | 6 | 16.9 | 2.11 | 1.805 | 2.68 | 0.4848 | 32.6507 | 93.4248 | 20.734 | 15.334 | 5.4 | 0.29 | 2530 | 0.08 |  | 0.023185 | 0.0336 | 0.0192 | 0.012 | 0.0084
103 | L22.8966 | LK19 | U4 | 7.8-8.0 | 0 | 0 | 0 | 0 | 2.5338 | 19.1824 | 35.1 | 15.1837 | 16.5 | 4.5 | 7 | 17.3 | 2.08 | 1.7732 | 2.68 | 0.51137 | 33.8347 | 90.6671 | 21.392 | 15.192 | 6.2 | 0.34 | 2451 | 0.09 |  | 0.078558 | 0.112 | 0.048 | 0.0336 | 0.024 |  | 1.21 | 0.030832 | 0.94 | 0.157 | 0.021 | 0.19916
104 | L22.8964 | LK19 | U6 | 11.8-12.0 | 0 | 3.6 | 5.5 | 1.6 | 3.2086 | 20.7318 | 28.9 | 11.9597 | 12.5 | 4 | 8 | 15.7 | 2.11 | 1.8237 | 2.68 | 0.46955 | 31.9522 | 89.6083 | 20.308 | 13.908 | 6.4 | 0.28 | 2507 | 0.1 |  | 0.037789 | 0.046 | 0.021 | 0.0147 | 0.0105
105 | L22.8946 | LK20 | U5 | 9.8-10.0 | 0 | 0 | 0 | 0 | 2.7916 | 24.3991 | 31.5282 | 13.7811 | 14 | 4 | 9.5 | 15.2 | 2.07 | 1.7969 | 2.68 | 0.49148 | 32.9524 | 82.8846 | 19.823 | 13.123 | 6.7 | 0.31 | 2450 | 0.09 |  | 0.027913 | 0.046 | 0.024 | 0.015 | 0.0105
106 | L22.9081 | LK22 | U5 | 11.8-12.0 | 0 | 0 | 0 | 0 | 2.6764 | 18.3387 | 30.7089 | 15.776 | 19.5 | 5.5 | 7.5 | 25.3 | 1.97 | 1.5722 | 2.68 | 0.70459 | 41.3348 | 96.232 | 29.392 | 23.192 | 6.2 | 0.34 | 2345 | 0.08 |  | 0.034355 | 0.0744 | 0.0368 | 0.023 | 0.0161
107 | L22.9052 | LK23 | U5 | 11.8-12.0 | 0 | 0 | 0 | 0 | 2.9486 | 23.9604 | 30.7 | 15.8911 | 17.5 | 2.5 | 6.5 | 19.5 | 2.06 | 1.7238 | 2.68 | 0.55466 | 35.6773 | 94.2198 | 23.592 | 17.392 | 6.2 | 0.34 | 2539 | 0.08 |  | 0.026641 | 0.0584 | 0.0288 | 0.018 | 0.0126
108 | L22.9153 | LK24 | U3 | 5.8-6.0 | 0 | 0 | 0 | 5.5 | 2.3 | 27.3 | 14.6 | 16.3 | 22 | 5 | 7 | 15.8 | 2.1 | 1.8135 | 2.68 | 0.47783 | 32.3332 | 88.6176 | 20.314 | 14.214 | 6.1 | 0.26 | 2538 | 0.08 |  | 0.019314 | 0.0424 | 0.0208 | 0.013 | 0.0091
109 | L22.9143 | LK24 | U4 | 11.8-12.0 | 0 | 0 | 0 | 2.6 | 4.1 | 25.6 | 17.8 | 15.4 | 21 | 6 | 7.5 | 16.9 | 2.07 | 1.7707 | 2.68 | 0.51349 | 33.9275 | 88.2046 | 21.247 | 14.947 | 6.3 | 0.31 | 2449 | 0.09 |  | 0.025952 | 0.048 | 0.024 | 0.015 | 0.0105
110 | L22.9045 | LK25 | U5 | 9.8-10.0 | 0 | 14.4584 | 4.1373 | 4.1844 | 2.5529 | 16.0634 | 20.8 | 10.8036 | 14.5 | 4 | 8.5 | 19.2 | 2.06 | 1.7282 | 2.69 | 0.55654 | 35.7551 | 92.8013 | 23.226 | 16.626 | 6.6 | 0.39 | 2515 | 0.1 |  | 0.026175 | 0.0488 | 0.0256 | 0.016 | 0.0112
111 | L22.9046 | LK25 | U7 | 13.8-14.0 | 0 | 9.1587 | 5.717 | 3.8488 | 2.2 | 12.283 | 21.6805 | 14.612 | 17 | 5.5 | 8 | 14.2 | 2.14 | 1.8739 | 2.68 | 0.43017 | 30.0782 | 88.4677 | 18.664 | 12.464 | 6.2 | 0.28 | 2606 | 0.1 |  | 0.016673 | 0.0224 | 0.0128 | 0.008 | 0.0056
112 | L22.8911 | LK72 | U3 | 5.8-6.0 | 0 | 0 | 0 | 0 | 2.3 | 21.0489 | 35.1 | 15.0511 | 16 | 3 | 7.5 | 19.8 | 2.02 | 1.6861 | 2.68 | 0.58943 | 37.0842 | 90.0266 | 23.396 | 17.196 | 6.2 | 0.42 | 2349 | 0.08 |  | 0.033703 | 0.0544 | 0.0288 | 0.018 | 0.0126
113 | L22.8913 | LK72 | U5 | 13.8-14.0 | 0 | 0 | 0 | 0 | 3.3226 | 24.6562 | 33.3 | 12.7212 | 13 | 4 | 9 | 24.4 | 1.98 | 1.5916 | 2.68 | 0.6838 | 40.6105 | 95.6306 | 27.817 | 21.117 | 6.7 | 0.49 | 2213 | 0.1 |  | 0.043192 | 0.0568 | 0.0336 | 0.021 | 0.0147
114 | L22.8927 | LK73 | U4 | 7.8-8.0 | 0 | 0 | 0 | 0 | 3.2511 | 27.1059 | 36.1024 | 11.0407 | 11 | 4 | 7.5 | 19.4 | 2 | 1.675 | 2.68 | 0.59996 | 37.4984 | 86.6591 | 23.054 | 16.754 | 6.3 | 0.42 | 2317 | 0.08 |  | 0.02784 | 0.068 | 0.032 | 0.02 | 0.014
115 | L22.8929 | LK73 | U6 | 13.8-14.0 | 0 | 8.7262 | 5.3523 | 3.2199 | 2.0783 | 13.9577 | 26.7214 | 12.9442 | 15.5 | 4.5 | 7 | 14.5 | 2.11 | 1.8428 | 2.67 | 0.44889 | 30.9815 | 86.2468 | 18.953 | 12.853 | 6.1 | 0.27 | 2625 | 0.09 |  | 0.015545 | 0.032 | 0.016 | 0.01 | 0.007
116 | L22.8920 | LK74 | U5 | 9.8-10.0 | 0 | 0 | 0 | 0 | 2.5 | 26.2166 | 34.5 | 11.7834 | 13 | 4 | 8 | 18.5 | 2.03 | 1.7131 | 2.68 | 0.56443 | 36.0791 | 87.8403 | 22.34 | 15.94 | 6.4 | 0.4 | 2305 | 0.09 |  | 0.029734 | 0.0584 | 0.0288 | 0.018 | 0.0126
117 | L22.8921 | LK74 | U7 | 13.8-14.0 | 21.3 | 2.6 | 3.5 | 3.3 | 1.5698 | 12.4 | 24.8384 | 11.9918 | 10.5 | 3 | 5 | 15.1 |  | 0 | 2.67 |  |  |  | 19.261 | 13.561 | 5.7 | 0.27
118 | L22.8922 | LK74 | U9 | 17.8-18.0 |  |  |  | 0 | 1.1 | 12.4 | 34.6 | 20.4 | 19 | 4 | 8.5 | 21.8 | 1.97 | 1.6174 | 2.68 | 0.65697 | 39.649 | 88.9289 | 25.954 | 19.254 | 6.7 | 0.38 | 2149 | 0.1 |  | 0.033898 | 0.0668 | 0.0336 | 0.021 | 0.0147
119 | L22.8619A | LK75 | U6 | 11.8-12.0 | 0 | 0 | 0 | 0 | 2.3 | 15.2 | 32.2 | 19.3 | 18.5 | 4.5 | 8 | 18.5 | 2 | 1.6878 | 2.68 | 0.5879 | 37.0237 | 84.3341 | 22.596 | 16.196 | 6.4 | 0.36 | 2238 | 0.09 |  | 0.0356 | 0.0552 | 0.0304 | 0.019 | 0.0133
120 | L22.8649 | LK76 | U4 | 7.8-8.0 | 0 | 0 | 0 | 0 | 4 | 20.8627 | 34.3729 | 14.7644 | 13.5 | 4.5 | 8 | 19.2 | 2.07 | 1.7366 | 2.69 | 0.54902 | 35.4432 | 94.0724 | 22.982 | 16.782 | 6.2 | 0.39 | 2501 | 0.1 |  | 0.026097 | 0.0412 | 0.0224 | 0.014 | 0.0098 |  | 1.23 | 0.023003 | 0.95 | 0.179 | 0.019 | 0.14657
121 | L22.8650 | LK76 | U6 | 11.8-12.0 | 0 | 13.8594 | 4.2892 | 2.5863 | 2.5118 | 12.8898 | 25.4905 | 12.8731 | 14 | 4 | 7.5 | 15.9 | 2.15 | 1.855 | 2.68 | 0.44471 | 30.7818 | 95.8204 | 20.1 | 14.1 | 6 | 0.3 | 2713 | 0.08 |  | 0.026097 | 0.0412 | 0.0224 | 0.014 | 0.0098
|  | Trị tiêu chuẩn: |  |  | 0.69273 | 1.6726 | 1.147 | 0.8497 | 3.3579 | 21.0711 | 30.0667 | 14.1787 | 15.4273 | 3.9455 | 7.5909 | 18.5273 | 2.0596 | 1.6753 | 2.682 | 0.54612 | 35.1794 | 91.1983 | 22.6016 | 16.327 | 6.2745 | 0.34945 | 2448 | 0.090189 |  | 0.029009 | 0.049117 | 0.025347 | 0.015892 | 0.011175 |  | 1.2333 | 0.026593 | 0.91333 | 0.15967 | 0.021333 | 0.1633 | 0 | 0 | 0 | 0 | 0 | 0
|  | Trị tính toán: |  |  | 0.69273 | 1.6726 | 1.147 | 0.8497 | 3.3579 | 21.0711 | 30.0667 | 14.1787 | 15.4273 | 3.9455 | 7.5909 | 18.5273 | I: 2.05 | 1.6753 | 2.682 | 0.54612 | 35.1794 | 91.1983 | 22.6016 | 16.327 | 6.2745 | 0.34945 | I: 23o45' | I: 0.08 | 0 | 0.029009 | 0.049117 | 0.025347 | 0.015892 | 0.011175 |  | 1.2333 | 0.026593 | 0.91333 | 0.15967 | 0.021333 | 0.1633
[17 empty] | I: 2.06 | [9 empty] | II: 24o20' | II: 0.09
Phụ lớp 5a: Cát thô vừa màu xám vàng, nâu đỏ, trạng thái chặt vừa
122 | L22.9051 | LK23 | D1 | 8.0-8.45 |  |  | 11.3 | 3.4 | 4.8 | 64.5 | 12.5 | 3.5 | [5 empty] | 0 | 2.66 |  |  |  | 0 | 0 | [17 empty] | 1.7035 | 1.5123 | 0.75892 | 0.56151 | 3625 | 2430
123 | L22.8912 | LK72 | D2 | 10.0-10.45 |  |  |  |  | 0.6 | 70.2 | 21.8 | 7.4 | [5 empty] | 0 | 2.65 |  |  |  |  | 0 | [17 empty] | 1.6933 | 1.513 | 0.7515 | 0.56503 | 3522 | 2330
124 | L22.8928 | LK73 | D1 | 10.0-10.45 | [5 empty] | 71.3 | 23.3 | 5.4 | [5 empty] | 0 | 2.64 |  |  |  |  | 0 | [17 empty] | 1.7058 | 1.5046 | 0.75457 | 0.54768 | 3535 | 2330
|  | Trị tiêu chuẩn: |  |  | 0 | 0 | 3.7667 | 1.1333 | 1.8 | 68.6667 | 19.2 | 5.4333 | 0 | 0 | 0 |  |  | 0 | 2.65 | [22 empty] | 1.7008 | 1.51 | 0.755 | 0.55808 | 3530 | 2348
Lớp 6a: Cát thô vừa màu xám vàng, xám ghi trạng thái xốp
125 | L22.8904 | HK5 | D1 | 12.8-13.0 |  |  |  |  | 0.8 | 71.3 | 22.6 | 5.3 | [5 empty] | 0 | 2.65 |  |  |  |  | 0 | [17 empty] | 1.7122 | 1.5002 | 0.7664 | 0.54772 | 3529 | 2330
126 | L22.8657 | LK2 | D2 | 10.0-10.45 |  |  |  |  | 1.5 | 67.2 | 24.6 | 6.7 | [5 empty] | 0 | 2.65 |  |  |  |  | 0 | [17 empty] | 1.7219 | 1.5247 | 0.738 | 0.539 | 3518 | 2300
127 | L22.8978 | LK3 | D2 | 11.8-12.0 |  |  |  |  | 0.8 | 66.3 | 25.9 | 7 | [5 empty] | 0 | 2.64 | [22 empty] | 1.7152 | 1.4946 | 0.76631 | 0.53916 | 3449 | 2300
128 | L22.8897 | LK10 | D2 | 10.0-10.45 |  |  |  |  | 1.8 | 61.8 | 31.5 | 4.9 | [5 empty] | 0 | 2.65 | [22 empty] | 1.6959 | 1.5069 | 0.75858 | 0.56261 | 3635 | 2400
129 | L22.9074 | LK11 | D2 | 10.0-10.45 |  | 9.2 | 3.8 | 2.4 | 1.9 | 66.3 | 11.6 | 4.8 | [5 empty] | 0 | 2.65 | [22 empty] | 1.717 | 1.5171 | 0.74679 | 0.54339 | 3613 | 2400
130 | L22.9139 | LK14 | D2 | 11.8-12.0 |  |  |  |  | 0.4 | 67.7 | 25.4 | 6.5 | [5 empty] | 0 | 2.65 |  |  |  |  | 0 | [17 empty] | 1.6897 | 1.5115 | 0.75317 | 0.56832 | 3600 | 2400
131 | L22.8947 | LK20 | D1 | 14.0-14.45 | [5 empty] | 70.5 | 23.4 | 6.1 | [5 empty] | 0 | 2.64 |  |  |  |  | 0 | [17 empty] | 1.6875 | 1.5039 | 0.75543 | 0.56441 | 3601 | 2400
132 | L22.9066 | LK21 | D2 | 10.0-10.45 |  |  |  |  | 0.3 | 75.2 | 21.3 | 3.2 | [5 empty] | 0 | 2.64 | [22 empty] | 1.7091 | 1.4949 | 0.76597 | 0.54465 | 3518 | 2330
133 | L22.8640 | LK77 | D2 | 10.0-10.45 |  |  |  |  | 1.6 | 59.5 | 32.5 | 6.4 | [5 empty] | 0 | 2.65 |  |  |  |  | 0 | [17 empty] | 1.6987 | 1.5048 | 0.761 | 0.56 | 3600 | 2400
134 | L22.8641 | LK77 | D4 | 14.0-14.45 |  |  |  |  | 7.6 | 64.3 | 24.6 | 3.5 | [5 empty] | 0 | 2.64 |  |  |  |  | 0 | [17 empty] | 1.6999 | 1.5051 | 0.754 | 0.553 | 3542 | 2330
|  | Trị tiêu chuẩn: |  |  | 0 | 0.92 | 0.38 | 0.24 | 1.67 | 67.01 | 24.34 | 5.44 | 0 | 0 | 0 |  |  |  | 2.646 | [22 empty] | 1.7047 | 1.5064 | 0.75657 | 0.55223 | 3542 | 2342
Lớp 6b: Cát thô vừa màu xám vàng, xám ghi trạng thái chặt vừa đôi chỗ lẫn sỏi sạn
135 | L22.8627 | HK1 | D1 | 12.8-13.0 |  | 2.3 | 6.3 | 3.5 | 2.2 | 59.5 | 23.5 | 2.7 | [5 empty] | 0 | 2.64 |  |  |  |  | 0 | [17 empty] | 1.7165 | 1.506 | 0.753 | 0.538 | 3438 | 2230
136 | L22.8628 | HK1 | D3 | 16.8-17.0 |  | 5.7 | 4.6 | 1.6 | 1.1 | 60.2 | 25 | 1.8 | [5 empty] | 0 | 2.65 |  |  |  | 0 | 0 | [17 empty] | 1.7185 | 1.5178 | 0.746 | 0.542 | 3522 | 2300
343 | L22.9178 | HK2 | D2 | 15.8-16.0 |  |  |  |  | 0.5 | 68.2 | 24.3 | 7 | [5 empty] | 0 | 2.64 |  |  |  |  | 0 | [17 empty] | 1.7108 | 1.5107 | 0.74748 | 0.54312 | 3525 | 2300
137 | L22.8856 | HK3 | D1 | 17.0-17.45 |  |  |  |  | 0.7 | 70.2 | 23.6 | 5.5 | [5 empty] | 0 | 2.65 |  |  |  |  | 0 | [17 empty] | 1.6983 | 1.506 | 0.75964 | 0.56034 | 3533 | 2330
138 | L22.8961 | HK4 | D1 | 16.8-17.0 |  |  |  |  | 0.6 | 69.4 | 22.7 | 7.3 | [5 empty] | 0 | 2.65 |  |  |  |  | 0 | [17 empty] | 1.7159 | 1.5021 | 0.76424 | 0.54438 | 3550 | 2400
139 | L22.8905 | HK5 | D4 | 18.8-19.0 | [5 empty] | 62.3 | 31.6 | 6.1 | [5 empty] | 0 | 2.64 |  |  |  |  | 0 | [17 empty] | 1.6757 | 1.5167 | 0.74064 | 0.57545 | 3610 | 2330
140 | L22.8906 | HK5 | D6 | 22.8-23.0 | [5 empty] | 65.9 | 30.4 | 3.7 | [5 empty] | 0 | 2.65 |  |  |  |  | 0 | [17 empty] | 1.6951 | 1.5081 | 0.75715 | 0.56332 | 3600 | 2400
351 | L22.9186 | HK6 | D2 | 13.8-14.0 |  |  |  |  | 0.6 | 73.5 | 20.6 | 5.3 | [5 empty] | 0 | 2.64 |  |  |  |  | 0 | [17 empty] | 1.6964 | 1.5116 | 0.7465 | 0.55626 | 3601 | 2400
352 | L22.9187 | HK6 | D4 | 17.8-18.0 | [5 empty] | 69.5 | 26.7 | 3.8 | [5 empty] | 0 | 2.65 |  |  |  |  | 0 | [17 empty] | 1.7076 | 1.5054 | 0.76028 | 0.55188 | 3624 | 2430
141 | L22.8839 | HK7 | D1 | 17.0-17.45 |  |  |  |  | 0.7 | 68.5 | 25.6 | 5.2 | [5 empty] | 0 | 2.65 |  |  |  |  | 0 | [17 empty] | 1.6977 | 1.5176 | 0.74621 | 0.56094 | 3533 | 2330
142 | L22.8614 | HK8 | D1 | 22.8-23.0 |  | 7.6 | 4.1 | 0.6 | 1 | 67.2 | 17.5 | 2 | [5 empty] | 0 | 2.65 |  |  |  |  | 0 | [17 empty] | 1.7197 | 1.5126 | 0.752 | 0.541 | 3545 | 2330
143 | L22.8605 | HK10 | D3 | 16.8-17.0 |  |  |  |  | 4.8 | 65.6 | 21.6 | 8 | [5 empty] | 0 | 2.65 |  |  |  | 0 | 0 | [17 empty] | 1.7053 | 1.5091 | 0.756 | 0.554 | 3448 | 2230
144 | L22.8606 | HK10 | D6 | 22.8-23.0 | [5 empty] | 71.2 | 23.1 | 5.7 | [5 empty] | 0 | 2.64 |  |  |  | 0 | 0 | [17 empty] | 1.7043 | 1.5094 | 0.749 | 0.549 | 3524 | 2300
145 | L22.8635 | LK1 | D2 | 10.0-10.45 |  |  |  |  | 0.8 | 74.6 | 20.5 | 4.1 | [5 empty] | 0 | 2.64 | [22 empty] | 1.7087 | 1.5138 | 0.744 | 0.545 | 3530 | 2300
146 | L22.8636 | LK1 | D5 | 16.0-16.45 |  |  |  |  | 0.5 | 70.6 | 23.1 | 5.8 | [5 empty] | 0 | 2.65 | [22 empty] | 1.7163 | 1.5152 | 0.749 | 0.544 | 3542 | 2330
147 | L22.8659 | LK2 | D5 | 16.0-16.45 |  |  |  |  | 0.5 | 71.2 | 22.7 | 5.6 | [5 empty] | 0 | 2.65 |  |  |  |  | 0 | [17 empty] | 1.7185 | 1.5186 | 0.745 | 0.542 | 3611 | 2400
148 | L22.8979 | LK3 | D4 | 15.8-16.0 |  |  |  |  | 1.6 | 63.4 | 30.7 | 4.3 | [5 empty] | 0 | 2.65 | [22 empty] | 1.6909 | 1.5272 | 0.73524 | 0.56725 | 3435 | 2300
149 | L22.8942 | LK4 | D2 | 13.8-14.0 | [5 empty] | 69.2 | 23.4 | 7.4 | [5 empty] | 0 | 2.65 | [22 empty] | 1.6891 | 1.5281 | 0.7342 | 0.56887 | 3548 | 2330
150 | L22.8943 | LK4 | D4 | 17.8-18.0 |  |  |  |  | 0.5 | 65.3 | 28.5 | 5.7 | [5 empty] | 0 | 2.64 | [22 empty] | 1.7038 | 1.5116 | 0.74644 | 0.5495 | 3534 | 2300
151 | L22.8887 | LK5 | D1 | 15.8-16.0 |  |  |  |  | 1.1 | 64.8 | 27.1 | 7 | [5 empty] | 0 | 2.65 |  |  |  |  | 0 | [17 empty] | 1.7218 | 1.5046 | 0.76129 | 0.53911 | 3541 | 2330
152 | L22.8990 | LK6 | D1 | 9.8-10.0 | [5 empty] | 70.5 | 24.6 | 4.9 | [5 empty] | 0 | 2.64 | [22 empty] | 1.701 | 1.5128 | 0.74516 | 0.55204 | 3522 | 2330
153 | L22.8991 | LK6 | D3 | 13.8-14.0 |  |  | 1.7 | 2.3 | 0.8 | 63.7 | 28 | 3.5 | [5 empty] | 0 | 2.65 | [22 empty] | 1.695 | 1.5023 | 0.76399 | 0.56346 | 3511 | 2300
154 | L22.8973A | LK7 | D1 | 11.8-12.0 |  |  |  |  | 0.8 | 67.9 | 25.5 | 5.8 | [6 empty] | 2.64 | [22 empty] | 1.7133 | 1.5057 | 0.75338 | 0.54089 | 3509 | 2300
155 | L22.8973 | LK7 | D3 | 15.8-16.0 | [5 empty] | 70.8 | 24.1 | 5.1 | [5 empty] | 0 | 2.64 |  |  |  |  | 0 | [17 empty] | 1.6991 | 1.5175 | 0.73974 | 0.55378 | 3511 | 2300
156 | L22.8871 | LK8 | D2 | 13.8-14.0 |  |  |  |  | 0.3 | 67.6 | 26.3 | 5.8 | [5 empty] | 0 | 2.66 | [22 empty] | 1.7068 | 1.5219 | 0.74776 | 0.55848 | 3512 | 2300
157 | L22.8872 | LK8 | D4 | 17.8-18.0 | 15.3 | 4.8 | 6.9 | 4.1 | 11.7 | 39.7 | 14.6 | 2.9 | [5 empty] | 0 | 2.65 | [22 empty] | 1.71 | 1.5249 | 0.73781 | 0.5497 | 3613 | 2330
158 | L22.8898 | LK10 | D5 | 16.0-16.45 |  |  |  |  | 0.3 | 67.4 | 28.6 | 3.7 | [5 empty] | 0 | 2.64 | [22 empty] | 1.6757 | 1.5027 | 0.75684 | 0.57544 | 3548 | 2330
159 | L22.9075 | LK11 | D4 | 14.0-14.45 |  |  |  |  | 0.6 | 70.7 | 22.6 | 6.1 | [5 empty] | 0 | 2.64 | [22 empty] | 1.6922 | 1.5176 | 0.73958 | 0.56011 | 3531 | 2330
160 | L22.9076 | LK11 | D7 | 20.0-20.45 |  |  |  |  | 0.9 | 67.9 | 23.8 | 7.4 | [5 empty] | 0 | 2.65 | [22 empty] | 1.6801 | 1.5177 | 0.74611 | 0.57731 | 3527 | 2330
161 | L22.9041 | LK12 | D1 | 18.0-18.45 |  |  |  |  | 0.3 | 80.1 | 14.9 | 4.7 | [5 empty] | 0 | 2.64 |  |  |  |  | 0 | [17 empty] | 1.7083 | 1.5107 | 0.74749 | 0.54544 | 3613 | 2400
162 | L22.9041A | LK12 | D3 | 22.0-22.45 |  |  |  |  | 1.1 | 70.6 | 24.5 | 3.8 | [6 empty] | 2.65 | [22 empty] | 1.6867 | 1.5222 | 0.7409 | 0.57113 | 3542 | 2330
163 | L22.9032 | LK13 | D2 | 18.0-18.45 | [5 empty] | 69.7 | 26.5 | 3.8 | [5 empty] | 0 | 2.65 |  |  |  |  | 0 | [17 empty] | 1.706 | 1.5049 | 0.76087 | 0.55331 | 3453 | 2300
164 | L22.9033 | LK13 | D4 | 22.0-22.45 |  |  |  |  | 0.6 | 77.2 | 15.8 | 6.4 | [5 empty] | 0 | 2.64 |  |  |  |  | 0 | [17 empty] | 1.6856 | 1.5225 | 0.73402 | 0.56616 | 3511 | 2330
165 | L22.8877 | LK15 | D1 | 16.0-16.45 | [5 empty] | 65.3 | 29.1 | 5.6 | [5 empty] | 0 | 2.65 |  |  |  |  | 0 | [17 empty] | 1.6913 | 1.5145 | 0.74974 | 0.56686 | 3526 | 2330
166 | L22.8845 | LK16 | D2 | 12.0-12.45 |  |  |  |  | 0.2 | 75.2 | 20.4 | 4.2 | [5 empty] | 0 | 2.65 |  |  |  |  | 0 | [17 empty] | 1.6857 | 1.5096 | 0.75549 | 0.57207 | 3602 | 2400
167 | L22.8846 | LK16 | D5 | 18.0-18.45 |  |  |  |  | 1.3 | 67.9 | 26.7 | 4.1 | [5 empty] | 0 | 2.65 |  |  |  |  | 0 | [17 empty] | 1.681 | 1.4983 | 0.76864 | 0.57642 | 3528 | 2330
168 | L22.8982 | LK17 | D2 | 8.0-8.45 | [5 empty] | 72.3 | 22.8 | 4.9 | [5 empty] | 0 | 2.64 |  |  |  |  | 0 | [17 empty] | 1.6839 | 1.502 | 0.75769 | 0.56781 | 3536 | 2330
169 | L22.8983 | LK17 | D4 | 12.0-12.45 |  |  |  |  | 0.7 | 67.3 | 28.9 | 3.1 | [5 empty] | 0 | 2.65 |  |  |  |  | 0 | [17 empty] | 1.6987 | 1.5108 | 0.75401 | 0.56006 | 3457 | 2300
170 | L22.8984 | LK17 | D6 | 18.0-18.45 | [5 empty] | 69.3 | 24.7 | 6 | [5 empty] | 0 | 2.65 |  |  |  |  | 0 | [17 empty] | 1.6877 | 1.5154 | 0.74872 | 0.5702 | 3541 | 2330
171 | L22.8985 | LK17 | D8 | 22.0-22.45 |  | 8.3 | 10.5 | 2.1 | 1 | 54.6 | 20.5 | 3 | [5 empty] | 0 | 2.64 |  |  |  |  | 0 | [17 empty] | 1.7117 | 1.4977 | 0.76268 | 0.54235 | 3606 | 2400
172 | L22.8936 | LK18 | D2 | 13.8-14.0 |  |  |  |  | 0.3 | 71.1 | 24.8 | 3.8 | [5 empty] | 0 | 2.65 | [22 empty] | 1.7026 | 1.5065 | 0.75906 | 0.55644 | 3522 | 2300
173 | L22.8967 | LK19 | D2 | 16.0-16.45 |  |  |  |  | 1.3 | 67.5 | 25.2 | 6 | [5 empty] | 0 | 2.64 |  |  |  |  | 0 | [17 empty] | 1.6921 | 1.493 | 0.76824 | 0.56016 | 3524 | 2330
174 | L22.8948 | LK20 | D4 | 20.0-20.45 |  |  |  |  | 0.6 | 68.5 | 25.1 | 5.8 | [5 empty] | 0 | 2.65 |  |  |  |  | 0 | [17 empty] | 1.7067 | 1.5189 | 0.74474 | 0.55274 | 3538 | 2330
175 | L22.9067 | LK21 | D5 | 16.0-16.45 | [5 empty] | 67.8 | 25.1 | 7.1 | [5 empty] | 0 | 2.64 | [22 empty] | 1.708 | 1.4984 | 0.76188 | 0.54568 | 3450 | 2300
176 | L22.9068 | LK21 | D7 | 21.8-22.0 |  | 8.6 | 1.6 | 3.7 | 0.7 | 57.5 | 23 | 4.9 | [5 empty] | 0 | 2.66 | [22 empty] | 1.7275 | 1.5207 | 0.74924 | 0.53979 | 3625 | 2400
177 | L22.9069 | LK21 | D9 | 25.8-26.0 |  | 13.3 | 2.6 | 2.9 | 1.1 | 53.6 | 22.8 | 3.7 | [5 empty] | 0 | 2.65 | [22 empty] | 1.7035 | 1.5025 | 0.76369 | 0.55561 | 3644 | 2400
178 | L22.9083 | LK22 | D3 | 20.0-20.45 |  |  |  |  | 0.3 | 65.3 | 28.4 | 6 | [5 empty] | 0 | 2.64 |  |  |  |  | 0 | [17 empty] | 1.6765 | 1.5041 | 0.75519 | 0.57475 | 3520 | 2330
179 | L22.9084 | LK22 | D5 | 24.0-24.45 |  | 4.9 | 8.5 | 2 | 3.7 | 55.9 | 19.5 | 5.5 | [5 empty] | 0 | 2.65 |  |  |  |  | 0 | [17 empty] | 1.7218 | 1.5229 | 0.74007 | 0.53909 | 3600 | 2400
180 | L22.9053 | LK23 | D2 | 16.0-16.45 |  |  |  |  | 0.5 | 61.3 | 31.5 | 6.7 | [5 empty] | 0 | 2.64 | [22 empty] | 1.7115 | 1.5162 | 0.74117 | 0.54254 | 3532 | 2330
181 | L22.9071 | LK23 | D5 | 22.0-22.45 |  |  | 9.7 | 2.8 | 5.3 | 64.5 | 12.4 | 5.3 | [5 empty] | 0 | 2.66 | [22 empty] | 1.7242 | 1.5275 | 0.74142 | 0.54273 | 3555 | 2400
182 | L22.9154 | LK24 | D4 | 15.8-16.0 | [5 empty] | 69.9 | 24.8 | 5.3 | [5 empty] | 0 | 2.65 | [22 empty] | 1.7073 | 1.4988 | 0.76802 | 0.55212 | 3548 | 2330
183 | L22.9144 | LK14 | D5 | 17.8-18.0 |  |  |  |  | 1 | 66.5 | 27.6 | 4.9 | [5 empty] | 0 | 2.64 |  |  |  | 0 | 0 | [17 empty] | 1.6921 | 1.5111 | 0.74711 | 0.56021 | 3601 | 2400
184 | L22.9155 | LK24 | D6 | 19.8-20.0 |  |  |  |  | 0.6 | 67.5 | 28.1 | 3.8 | [5 empty] | 0 | 2.64 |  |  |  | 0 | 0 | [17 empty] | 1.6815 | 1.5114 | 0.74675 | 0.57 | 3448 | 2330
185 | L22.9145 | LK14 | D7 | 21.8-22.0 |  |  |  |  | 0.5 | 68.6 | 25.9 | 5 | [5 empty] | 0 | 2.65 |  |  |  | 0 | 0 | [17 empty] | 1.6956 | 1.5057 | 0.75993 | 0.56284 | 3522 | 2300
186 | L22.9156 | LK24 | D8 | 23.8-24.0 | [5 empty] | 70.7 | 23.4 | 5.9 | [5 empty] | 0 | 2.65 |  |  |  |  | 0 | [17 empty] | 1.7074 | 1.516 | 0.74806 | 0.5521 | 3538 | 2330
187 | L22.9047 | LK25 | D2 | 18.0-18.45 |  |  | 5.6 | 1.2 | 6.2 | 62.5 | 20.3 | 4.2 | [5 empty] | 0 | 2.65 |  |  |  |  | 0 | [17 empty] | 1.7077 | 1.5075 | 0.75783 | 0.55179 | 3600 | 2400
188 | L22.8914 | LK72 | D4 | 18.0-18.45 | [5 empty] | 72.6 | 23.4 | 4 | [5 empty] | 0 | 2.64 |  |  |  |  | 0 | [17 empty] | 1.6744 | 1.5154 | 0.74209 | 0.57671 | 3548 | 2400
189 | L22.8915 | LK72 | D7 | 24.0-24.45 |  |  |  |  | 0.3 | 69.2 | 25.3 | 5.2 | [5 empty] | 0 | 2.65 |  |  |  |  | 0 | [17 empty] | 1.6875 | 1.5182 | 0.74544 | 0.57037 | 3614 | 2400
190 | L22.8930 | LK73 | D3 | 18.0-18.45 | [5 empty] | 64.3 | 31.5 | 4.2 | [5 empty] | 0 | 2.65 |  |  |  |  | 0 | [17 empty] | 1.707 | 1.5056 | 0.76004 | 0.55242 | 3528 | 2330
191 | L22.8931 | LK73 | D5 | 22.0-22.45 |  |  |  |  | 0.9 | 68.5 | 25.3 | 5.3 | [5 empty] | 0 | 2.65 |  |  |  |  | 0 | [17 empty] | 1.7128 | 1.5237 | 0.73923 | 0.54715 | 3458 | 2300
192 | L22.8923 | LK74 | D1 | 22.0-22.45 |  | 6.7 | 4.9 | 1.1 | 0.9 | 58.2 | 24.8 | 3.4 | [5 empty] | 0 | 2.64 |  |  |  |  | 0 | [17 empty] | 1.6895 | 1.5016 | 0.75807 | 0.56262 | 3642 | 2430
193 | L22.8620 | LK75 | D1 | 16.0-16.45 |  |  |  |  | 1.3 | 69.2 | 24.3 | 5.2 | [5 empty] | 0 | 2.65 | [22 empty] | 1.7097 | 1.516 | 0.748 | 0.55 | 3522 | 2300
194 | L22.8621 | LK75 | D3 | 20.0-20.45 |  |  |  |  | 0.7 | 77.2 | 16.2 | 5.9 | [5 empty] | 0 | 2.65 | [22 empty] | 1.7141 | 1.5143 | 0.75 | 0.546 | 3600 | 2400
195 | L22.8651 | LK76 | D1 | 16.0-16.45 |  |  |  |  | 2.5 | 70.5 | 21.3 | 5.7 | [5 empty] | 0 | 2.65 | [22 empty] | 1.7152 | 1.523 | 0.74 | 0.545 | 3536 | 2330
196 | L22.8652 | LK76 | D3 | 20.0-20.45 | 0 | 0 | 0 | 1.2 | 3.6782 | 67.2 | 24.5 | 3.4218 | [5 empty] | 0 | 2.64 | [22 empty] | 1.7188 | 1.5138 | 0.744 | 0.536 | 3604 | 2400
197 | L22.8642 | LK77 | D6 | 18.0-18.45 |  | 3.5 | 7.2 | 3.8 | 4.5 | 59.4 | 18.6 | 3 | [5 empty] | 0 | 2.65 |  |  |  |  | 0 | [17 empty] | 1.7208 | 1.5283 | 0.734 | 0.54 | 3612 | 2400
198 | L22.8643 | LK77 | D8 | 22.0-22.45 |  | 5.9 | 4.5 | 4.3 | 0.5 | 60.2 | 22.5 | 2.1 | [5 empty] | 0 | 2.65 |  |  |  |  | 0 | [17 empty] | 1.7174 | 1.5212 | 0.742 | 0.543 | 3530 | 2300
|  | Trị tiêu chuẩn: |  |  | 0.22836 | 1.0687 | 1.1746 | 0.55522 | 1.1221 | 66.8836 | 24.0403 | 4.9272 | 0 | 0 | 0 |  |  |  | 2.6467 | [22 empty] | 1.7021 | 1.5123 | 0.75014 | 0.55502 | 3536 | 2350
Thấu kính C: Sét pha màu nâu vàng, nâu đỏ trạng thái dẻo cứng
199 | L22.8968 | LK19 | U7 | 19.8-20.0 | 0 | 0 | 0 | 0 | 0 | 0.7 | 4.1409 | 14.6591 | 41 | 13.5 | 26 | 23.5 | 1.97 | 1.5951 | 2.7 | 0.69264 | 40.9207 | 91.6061 | 35.326 | 19.126 | 16.2 | 0.27 | 1629 | 0.23 |  | 0.078558 | 0.112 | 0.048 | 0.0336 | 0.024
200 | L22.9082 | LK22 | U7 | 15.8-16.0 | 0 | 0 | 0 | 0 | 0 | 0.9 | 1.5 | 17.1 | 44 | 15 | 21.5 | 30.7 | 1.89 | 1.4461 | 2.7 | 0.86714 | 46.4422 | 95.5898 | 38.656 | 23.356 | 15.3 | 0.48 | 1440 | 0.2 |  | 0.068571 | 0.1096 | 0.0592 | 0.037 | 0.0259
|  | Trung bình: |  |  | 0 | 0 | 0 | 0 | 0 | 0.8 | 2.8205 | 15.8795 | 42.5 | 14.25 | 23.75 | 27.1 | 1.93 | 1.5206 | 2.7 | 0.77989 | 43.6815 | 93.5979 | 36.991 | 21.241 | 15.75 | 0.375 | 1534.5 | 0.215 |  | 0.073565 | 0.1108 | 0.0536 | 0.0353 | 0.02495
Thấu kính B: Cát pha màu nâu hồng, nâu đỏ trạng thái dẻo
201 | L22.9048 | LK25 | U8 | 23.8-24.0 | 0 | 0 | 0 | 0 | 3.9544 | 21.3911 | 31.2 | 14.4545 | 18.5 | 3.5 | 7 | 21.3 | 1.99 | 1.6406 | 2.69 | 0.63968 | 39.0126 | 89.5709 | 24.9 | 18.9 | 6 | 0.4 | 2352 | 0.08 |  | 0.030734 | 0.0592 | 0.0304 | 0.019 | 0.0133
202 | L22.9182 | HK2 | U14 | 34.8-35.0 | 0 | 0 | 0 | 0 | 1.8 | 25.1881 | 32.8069 | 13.705 | 15 | 3.5 | 8 | 19.5 | 2.03 | 1.6987 | 2.68 | 0.57764 | 36.614 | 90.4723 | 24.3 | 17.9 | 6.4 | 0.25 | 2712 | 0.1 |  | 0.018542 | 0.0424 | 0.0208 | 0.013 | 0.0091
|  | Trung bình: |  |  | 0 | 0 | 0 | 0 | 2.8772 | 23.2896 | 32.0034 | 14.0797 | 16.75 | 3.5 | 7.5 | 20.4 | 2.01 | 1.6697 | 2.685 | 0.60866 | 37.8133 | 90.0216 | 24.6 | 18.4 | 6.2 | 0.325 | 2532 | 0.09 |  | 0.024638 | 0.0508 | 0.0256 | 0.016 | 0.0112
Lớp 7: Sét pha màu xám nâu, nâu vàng, nâu đỏ trạng thái nửa cứng đến cứng
203 | L22.8629 | HK1 | U7 | 20.8-21.0 | 0 | 0 | 0 | 0 | 0 | 0.78557 | 1.7231 | 14.4914 | 45.5 | 13.5 | 24 | 22.7 | 2.04 | 1.6626 | 2.71 | 0.62999 | 38.6498 | 97.6483 | 42.325 | 26.625 | 15.7 | -0.25 | 1936 | 0.29 |  |  | 0.027971 | 0.032 | 0.015 | 0.0105 | 0.0075
204 | L22.8630 | HK1 | U9 | 24.8-25.0 | 0 | 0 | 0 | 0 | 0 | 1.2918 | 3.5996 | 14.6087 | 45 | 14.5 | 21 | 17.9 | 2.07 | 1.7557 | 2.7 | 0.53783 | 34.9731 | 89.8618 | 39.04 | 23.94 | 15.1 | -0.4 | 2045 | 0.28 |  |  | 0.019652 | 0.032 | 0.013 | 0.0091 | 0.0065
205 | L22.8631 | HK1 | U11 | 29.8-30.0 | 0 | 0 | 0 | 0 | 0 | 0.7 | 2.2548 | 14.5452 | 42 | 13.5 | 27 | 24.3 | 1.99 | 1.601 | 2.71 | 0.69273 | 40.9238 | 95.0632 | 42.176 | 25.776 | 16.4 | -0.09 | 1831 | 0.3 |  |  | 0.027457 | 0.04 | 0.017 | 0.0119 | 0.0085
206 | L22.9179 | HK2 | U7 | 19.8-20.0 | 0 | 0 | 0 | 0 | 0 | 1.1321 | 3.0436 | 17.8243 | 42.5 | 13 | 22.5 | 20.7 | 2.01 | 1.6653 | 2.71 | 0.62735 | 38.5503 | 89.4192 | 44.57 | 29.17 | 15.4 | -0.55 | 2117 | 0.31 |  |  | 0.028697 | 0.056 | 0.021 | 0.0147 | 0.0105
207 | L22.9180 | HK2 | U9 | 23.8-24.0 | 0 | 0 | 0 | 0 | 0 | 0.93942 | 2.622 | 14.9386 | 44 | 13.5 | 24 | 17 | 2.05 | 1.7521 | 2.7 | 0.54098 | 35.106 | 84.8467 | 44.004 | 28.304 | 15.7 | -0.72 | 2136 | 0.3 |  |  | 0.027951 | 0.036 | 0.016 | 0.0112 | 0.008
208 | L22.9181 | HK2 | U11 | 27.8-28.0 | 0 | 0 | 0 | 0 | 0 | 0.4 | 2.0528 | 15.5472 | 43 | 13 | 26 | 16.9 | 2.07 | 1.7707 | 2.7 | 0.52478 | 34.4169 | 86.9503 | 51.568 | 35.368 | 16.2 | -1.14 | 2234 | 0.31 |  |  | 0.019565 | 0.036 | 0.014 | 0.0098 | 0.007
209 | L22.8854 | HK3 | U10 | 20.8-21.0 | 0 | 0 | 0 | 0 | 0 | 0.70522 | 3.6064 | 12.1884 | 46 | 14.5 | 23 | 19.8 | 2.08 | 1.7362 | 2.7 | 0.5551 | 35.6953 | 96.3076 | 38.832 | 23.232 | 15.6 | -0.22 | 1851 | 0.29 |  |  | 0.014192 | 0.022 | 0.009 | 0.0063 | 0.0045
210 | L22.8855 | HK3 | U13 | 26..8-27.0 | 0 | 0 | 0 | 0 | 0.3 | 0.58217 | 4.1325 | 15.4853 | 40.5 | 12 | 27 | 20.6 | 2.01 | 1.6667 | 2.71 | 0.626 | 38.4994 | 89.1789 | 35.922 | 19.622 | 16.3 | 0.06 | 1644 | 0.28 |  |  | 0.034 | 0.034 | 0.017 | 0.0119 | 0.0085
211 | L22.8963 | HK4 | U10 | 20.8-21.0 | 0 | 0 | 0 | 0 | 0 | 0.8 | 3.9651 | 16.2349 | 45 | 14.5 | 19.5 | 20.8 | 2.09 | 1.7301 | 2.71 | 0.56635 | 36.1575 | 99.5278 | 44.026 | 29.326 | 14.7 | -0.58 | 1945 | 0.29 |  |  | 0.012708 | 0.0264 | 0.0128 | 0.008 | 0.0056
212 | L22.8962 | HK4 | U13 | 26.8-27.0 | 0 | 0 | 0 | 0 | 0 | 0.53371 | 1.9228 | 16.0435 | 43 | 14 | 24.5 | 18.7 | 2.1 | 1.7692 | 2.7 | 0.52614 | 34.4753 | 95.9625 | 45.402 | 29.602 | 15.8 | -0.69 | 2016 | 0.3 |  |  | 0.022286 | 0.03 | 0.013 | 0.0091 | 0.0065
213 | L22.8907 | HK5 | U8 | 26.8-27.0 | 0 | 0 | 0 | 0 | 0.7 | 0.92196 | 3.0834 | 13.7947 | 43.5 | 13.5 | 24.5 | 20.5 | 2.07 | 1.7178 | 2.7 | 0.57174 | 36.3762 | 96.8099 | 46.096 | 30.296 | 15.8 | -0.62 | 1953 | 0.3 |  |  | 0.016478 | 0.027 | 0.011 | 0.0077 | 0.0055
214 | L22.8908 | HK5 | U10 | 31.8-32.0 | 0 | 0 | 0 | 0 | 0 | 0.6052 | 2.7 | 16.1948 | 43 | 16.5 | 21 | 18.1 | 2.12 | 1.7951 | 2.7 | 0.5041 | 33.5152 | 96.9443 | 53.283 | 38.183 | 15.1 | -1.33 | 2119 | 0.29 |  |  | 0.010208 | 0.018 | 0.007 | 0.0049 | 0.0035
215 | L22.9188 | HK6 | U6 | 21.8-22.0 | 0 | 0 | 0 | 0 | 0 | 1.3632 | 2.9587 | 17.6781 | 42.5 | 13 | 22.5 | 21.5 | 2 | 1.6461 | 2.71 | 0.64633 | 39.2587 | 90.1481 | 43.51 | 28.01 | 15.5 | -0.42 | 1943 | 0.3 |  |  | 0.03065 | 0.05 | 0.02 | 0.014 | 0.01
216 | L22.9189 | HK6 | U9 | 27.8-28.0 | 0 | 0 | 0 | 0 | 0 | 1.494 | 3.4063 | 15.5996 | 45.5 | 15.5 | 18.5 | 18.7 | 2.04 | 1.7186 | 2.7 | 0.57103 | 36.3475 | 88.4193 | 45.815 | 31.315 | 14.5 | -0.87 | 2135 | 0.29 |  |  | 0.026059 | 0.038 | 0.016 | 0.0112 | 0.008
217 | L22.8840 | HK7 | U10 | 22.8-23.0 | 0 | 0 | 0 | 0 | 0 | 0.88802 | 1.4317 | 15.1802 | 43 | 14 | 25.5 | 21.7 | 2 | 1.6434 | 2.7 | 0.64295 | 39.1339 | 91.1268 | 35.94 | 19.94 | 16 | 0.11 | 1843 | 0.28 |  |  | 0.04 | 0.05 | 0.022 | 0.013 | 0.009
218 | L22.8841 | HK7 | U13 | 29.8-30.0 | 0 | 0 | 0 | 0 | 0 | 1.2624 | 3.2258 | 17.5118 | 40.5 | 15 | 22.5 | 14.3 | 2.11 | 1.846 | 2.71 | 0.46802 | 31.8812 | 82.8014 | 40.616 | 25.316 | 15.3 | -0.72 | 2134 | 0.29 |  |  | 0.016047 | 0.0248 | 0.0136 | 0.0085 | 0.00595
219 | L22.8615 | HK8 | U13 | 26.8-27.0 | 0 | 0 | 0 | 0 | 0 | 0.75686 | 1.5603 | 15.6828 | 43.5 | 13.5 | 25 | 23.1 | 2 | 1.6247 | 2.71 | 0.66801 | 40.0481 | 93.7134 | 43.482 | 27.682 | 15.8 | -0.29 | 2048 | 0.29 |  |  | 0.03201 | 0.036 | 0.017 | 0.0119 | 0.0085
220 | L22.8616 | HK8 | U16 | 32.8-33.0 | 0 | 0 | 0 | 0 | 0 | 0.5 | 3.0135 | 14.4865 | 44 | 14.5 | 23.5 | 19.4 | 2.07 | 1.7337 | 2.67 | 0.54009 | 35.0686 | 95.9068 | 39.616 | 24.416 | 15.2 | -0.33 | 2135 | 0.28 |  |  | 0.022174 | 0.026 | 0.012 | 0.0084 | 0.006
221 | L22.8607 | HK10 | U8 | 26.8-27.0 | 0 | 0 | 0 | 0 | 0 | 1.2645 | 3.6539 | 12.0815 | 49 | 14.5 | 19.5 | 19.8 | 2.06 | 1.7195 | 2.71 | 0.57601 | 36.5486 | 93.1547 | 42.74 | 27.94 | 14.8 | -0.55 | 1947 | 0.29 |  |  | 0.020019 | 0.032 | 0.013 | 0.0091 | 0.0065
222 | L22.8608 | HK10 | U11 | 32.8-33.0 | 0 | 0 | 0 | 0 | 0 | 0.7 | 1.3474 | 19.9526 | 40.5 | 15 | 22.5 | 21.8 | 2.03 | 1.6667 | 2.72 | 0.632 | 38.7255 | 93.8228 | 43.679 | 28.379 | 15.3 | -0.43 | 1854 | 0.3 |  |  | 0.024 | 0.036 | 0.015 | 0.0105 | 0.0075
223 | L22.8637 | LK1 | U4 | 19.8-20.0 | 0 | 0 | 0 | 0 | 1.1 | 1.8 | 2.5 | 15.1 | 46 | 14 | 19.5 | 23.6 | 1.98 | 1.6019 | 2.71 | 0.6917 | 40.8878 | 92.4625 | 37.124 | 22.424 | 14.7 | 0.08 | 1806 | 0.27 |  |  | 0.035394 | 0.044 | 0.02 | 0.014 | 0.01
224 | L22.8658 | LK2 | U4 | 19.8-20.0 | 0 | 0 | 0 | 0 | 3.6 | 2.9 | 4.8 | 23.7 | 33.5 | 10 | 21.5 | 18.3 | 2.04 | 1.7244 | 2.69 | 0.55994 | 35.8948 | 87.9154 | 31.5 | 16.2 | 15.3 | 0.14 | 1941 | 0.28 |  | 0.03 | 0.05 | 0.03 | 0.016 | 0.0112
225 | L22.8660 | LK2 | U6 | 23.8-24.0 | 0 | 0 | 0 | 0 | 0 | 0.6 | 1.5491 | 15.3509 | 43 | 14.5 | 25 | 17.7 | 2.12 | 1.8012 | 2.7 | 0.49901 | 33.2893 | 95.7697 | 39.96 | 24.06 | 15.9 | -0.4 | 2135 | 0.29 |  |  | 0.016019 | 0.02 | 0.012 | 0.0075 | 0.00525
226 | L22.8980 | LK3 | U6 | 21.8-22.0 | 0 | 0 | 0 | 0 | 0 | 0.98221 | 2.8711 | 18.6467 | 41 | 14 | 22.5 | 17.3 | 2.09 | 1.7818 | 2.7 | 0.51536 | 34.009 | 90.6359 | 37.166 | 21.766 | 15.4 | -0.29 | 1930 | 0.29 |  |  | 0.023718 | 0.033 | 0.014 | 0.0098 | 0.007
227 | L22.8893 | LK5 | U8 | 19.8-20.0 | 0 | 0 | 0 | 0 | 0 | 0.4 | 3.034 | 14.566 | 44.5 | 15 | 22.5 | 21.7 | 2.01 | 1.6516 | 2.71 | 0.64083 | 39.0553 | 91.7668 | 40.455 | 24.955 | 15.5 | -0.21 | 1731 | 0.29 |  |  | 0.031662 | 0.044 | 0.019 | 0.0133 | 0.0095
228 | L22.8894 | LK5 | U10 | 23.8-24.0 | 0 | 0 | 0 | 0 | 0 | 0.9 | 2.3 | 16.3 | 42.5 | 12.5 | 25.5 | 20.4 | 2.05 | 1.7027 | 2.7 | 0.58576 | 36.9386 | 94.0323 | 42.8 | 26.8 | 16 | -0.4 | 1803 | 0.31 |  |  | 0.025512 | 0.034 | 0.015 | 0.0105 | 0.0075
229 | L22.8993 | LK6 | U7 | 21.8-22.0 | 0 | 0 | 0 | 0 | 0 | 1.3 | 3.9099 | 14.2901 | 43.5 | 13 | 24 | 19.4 | 2.02 | 1.6918 | 2.71 | 0.60185 | 37.5722 | 87.3538 | 37.141 | 21.441 | 15.7 | -0.13 | 1851 | 0.3 |  |  | 0.031703 | 0.048 | 0.02 | 0.014 | 0.01
230 | L22.8994 | LK6 | U9 | 25.8-26.0 | 0 | 0 | 0 | 0 | 0.5 | 0.7915 | 3.3781 | 15.8304 | 45.5 | 14.5 | 19.5 | 21.1 | 2.03 | 1.6763 | 2.7 | 0.61069 | 37.9148 | 93.288 | 41.524 | 26.724 | 14.8 | -0.38 | 1945 | 0.28 |  |  | 0.023379 | 0.044 | 0.017 | 0.0119 | 0.0085
231 | L22.8995 | LK6 | U11 | 29.8-30.0 | 0 | 0 | 0 | 0 | 0 | 1 | 2.6579 | 13.8421 | 44.5 | 16 | 22 | 17.1 | 2.12 | 1.8104 | 2.7 | 0.49137 | 32.9475 | 93.9622 | 57.951 | 42.651 | 15.3 | -1.67 | 2116 | 0.29 |  |  | 0.018736 | 0.034 | 0.013 | 0.0091 | 0.0065
232 | L22.8974 | LK7 | U6 | 19.8-20.0 | 0 | 0 | 0 | 0 | 0 | 1.1839 | 2.6 | 12.7161 | 46 | 14 | 23.5 | 22.9 | 1.97 | 1.6029 | 2.7 | 0.68442 | 40.6323 | 90.3398 | 36.784 | 21.184 | 15.6 | 0.11 | 1806 | 0.28 |  |  | 0.036832 | 0.052 | 0.022 | 0.0154 | 0.011
233 | L22.8975 | LK7 | U8 | 23.8-24.0 | 0 | 0 | 0 | 0 | 0 | 0.8 | 3.4 | 14.3 | 41 | 14 | 26.5 | 19.6 | 2.05 | 1.714 | 2.71 | 0.58105 | 36.751 | 91.4132 | 38.019 | 21.719 | 16.3 | -0.13 | 1913 | 0.3 |  |  | 0.016107 | 0.0224 | 0.0128 | 0.008 | 0.0056
234 | L22.8873 | LK8 | U7 | 21.8-22.0 | 0 | 0 | 0 | 0 | 0 | 0.91994 | 2.6937 | 15.3864 | 46 | 13 | 22 | 16.2 | 2.15 | 1.8503 | 2.7 | 0.45926 | 31.4719 | 95.241 | 46.188 | 30.888 | 15.3 | -0.96 | 2104 | 0.28 |  |  | 0.0085116 | 0.016 | 0.006 | 0.0042 | 0.003
235 | L22.8899 | LK10 | U4 | 19.8-20.0 | 0 | 0 | 0 | 0 | 0 | 1.026 | 2.8812 | 16.0928 | 40 | 13 | 27 | 17.8 | 2.1 | 1.7827 | 2.71 | 0.52018 | 34.2184 | 92.7331 | 45.021 | 28.721 | 16.3 | -0.67 | 2105 | 0.31 |  |  | 0.012362 | 0.02 | 0.008 | 0.0056 | 0.004
236 | L22.8900 | LK10 | U6 | 23.8-24.0 | 0 | 0 | 0 | 0 | 0.5 | 0.7 | 3.8959 | 15.4041 | 42 | 12 | 25.5 | 19.7 | 2.08 | 1.7377 | 2.7 | 0.5538 | 35.6416 | 96.0458 | 51.182 | 35.282 | 15.9 | -0.98 | 1948 | 0.29 |  |  | 0.021596 | 0.03 | 0.013 | 0.0091 | 0.0065
237 | L22.9077 | LK11 | U4 | 25.8-26.0 | 0 | 0 | 0 | 0 | 0 | 1.3 | 1.7666 | 14.4334 | 48.5 | 14.5 | 19.5 | 23.3 | 2.01 | 1.6302 | 2.67 | 0.63787 | 38.9449 | 97.5299 | 41.356 | 26.556 | 14.8 | -0.22 | 1803 | 0.28 |  |  | 0.031731 | 0.052 | 0.021 | 0.0147 | 0.0105
238 | L22.9078 | LK11 | U6 | 29.3-29.5 | 0 | 0 | 0 | 0 | 0.4 | 0.72837 | 1.3812 | 19.4904 | 41 | 13 | 24 | 18.5 | 2.12 | 1.789 | 2.7 | 0.5092 | 33.7396 | 98.0954 | 52.664 | 37.064 | 15.6 | -1.19 | 2112 | 0.3 |  |  | 0.014396 | 0.034 | 0.012 | 0.0084 | 0.006
239 | L22.9042 | LK12 | U9 | 27.8-28.0 | 0 | 0 | 0 | 0 | 0 | 0.91105 | 3.8914 | 16.1976 | 40.5 | 12 | 26.5 | 19.3 | 2.08 | 1.7435 | 2.7 | 0.54861 | 35.4258 | 94.9862 | 44.239 | 27.939 | 16.3 | -0.53 | 2046 | 0.31 |  |  | 0.025212 | 0.034 | 0.015 | 0.0105 | 0.0075
240 | L22.9035 | LK13 | U8 | 25.8-26.0 | 0 | 0 | 0 | 0 | 0 | 0.83479 | 1.9969 | 14.1683 | 43 | 14.5 | 25.5 | 15.8 | 2.13 | 1.8394 | 2.71 | 0.47332 | 32.1263 | 90.4624 | 43.924 | 28.124 | 15.8 | -0.78 | 2024 | 0.3 |  |  | 0.018648 | 0.034 | 0.013 | 0.0091 | 0.0065
241 | L22.9036 | LK13 | U10 | 29.8-30.0 | 0 | 0 | 0 | 0 | 0 | 0.3 | 1.7 | 19.5 | 42 | 15.5 | 21 | 19.1 | 2.04 | 1.7128 | 2.7 | 0.57632 | 36.5612 | 89.481 | 39.316 | 24.116 | 15.2 | -0.33 | 1857 | 0.29 |  |  | 0.026647 | 0.046 | 0.018 | 0.0126 | 0.009
242 | L22.9140 | LK14 | U5 | 25.8-26.0 | 0 | 0 | 0 | 0 | 0.8 | 0.93804 | 3.6715 | 17.0905 | 42 | 14 | 21.5 | 18.6 | 2.11 | 1.7791 | 2.7 | 0.51763 | 34.1078 | 97.019 | 45.504 | 30.304 | 15.2 | -0.77 | 2035 | 0.28 |  |  | 0.017261 | 0.03 | 0.012 | 0.0084 | 0.006
243 | L22.9141 | LK14 | U7 | 29.8-30.0 | 0 | 0 | 0 | 0 | 0 | 0.4 | 2.8197 | 15.2803 | 42.5 | 14 | 25 | 19.9 | 2.04 | 1.7014 | 2.71 | 0.59279 | 37.2171 | 90.975 | 40.86 | 24.86 | 16 | -0.31 | 1856 | 0.29 |  |  | 0.025578 | 0.038 | 0.016 | 0.0112 | 0.008
244 | L22.8879 | LK15 | U10 | 23.8-24.0 | 0 | 0 | 0 | 0 | 0 | 0.88918 | 3.4855 | 18.6253 | 39.5 | 14.5 | 23 | 19.8 | 2.06 | 1.7195 | 2.71 | 0.57601 | 36.5486 | 93.1547 | 39.485 | 23.985 | 15.5 | -0.27 | 1905 | 0.3 |  |  | 0.024019 | 0.04 | 0.016 | 0.0112 | 0.008
245 | L22.8878 | LK15 | U8 | 19.8-20.0 | 0 | 0 | 0 | 0 | 0 | 1.3441 | 4.054 | 13.1019 | 42 | 13.5 | 26 | 23.7 | 2 | 1.6168 | 2.72 | 0.68232 | 40.5583 | 94.4777 | 37.718 | 21.418 | 16.3 | 0.14 | 1820 | 0.28 |  |  | 0.03664 | 0.048 | 0.021 | 0.0147 | 0.0105
246 | L22.8847 | LK16 | U5 | 23.8-24.0 | 0 | 0 | 0 | 0 | 0 | 0.72965 | 3.4562 | 14.3142 | 44 | 14.5 | 23 | 19.8 | 2.04 | 1.7028 | 2.71 | 0.59146 | 37.1646 | 90.7211 | 33.285 | 17.785 | 15.5 | 0.13 | 1652 | 0.28 |  |  | 0.030922 | 0.046 | 0.019 | 0.0133 | 0.0095
247 | L22.8848 | LK16 | U7 | 26.8-27.0 | 0 | 0 | 0 | 0 | 0 | 1.3445 | 2.2704 | 15.8851 | 45 | 15 | 20.5 | 18.2 | 2.08 | 1.7597 | 2.7 | 0.53433 | 34.8248 | 91.9662 | 38.18 | 23.38 | 14.8 | -0.35 | 1846 | 0.29 |  |  | 0.020654 | 0.028 | 0.012 | 0.0084 | 0.006
248 | L22.8849 | LK16 | U10 | 32.3-32.5 | 0 | 0 | 2.4883 | 0.81399 | 1.5654 | 1.5709 | 2.4924 | 19.069 | 39 | 10.5 | 22.5 | 17.5 | 2.11 | 1.7957 | 2.7 | 0.50355 | 33.4909 | 93.8329 | 51.626 | 36.526 | 15.1 | -1.26 | 1932 | 0.3 |  |  | 0.007109 | 0.016 | 0.006 | 0.0042 | 0.003
249 | L22.8986 | LK17 | U4 | 25.8-26.0 | 0 | 0 | 0 | 0 | 0 | 1.1781 | 3.0293 | 22.2926 | 44 | 14.5 | 15 | 18.8 | 2.04 | 1.7172 | 2.7 | 0.57235 | 36.401 | 88.6865 | 39.12 | 26.42 | 12.7 | -0.6 | 1941 | 0.29 |  |  | 0.024706 | 0.04 | 0.016 | 0.0112 | 0.008
250 | L22.8987 | LK17 | U6 | 29.8-30.0 | 0 | 0 | 0 | 0 | 0 | 0.51112 | 1.7601 | 14.7288 | 43 | 15 | 25 | 16.7 | 2.11 | 1.8081 | 2.71 | 0.49885 | 33.2821 | 90.723 | 49.88 | 34.08 | 15.8 | -1.1 | 2124 | 0.31 |  |  | 0.011697 | 0.036 | 0.012 | 0.0084 | 0.006
251 | L22.8937 | LK18 | U6 | 19.8-20.0 | 0 | 0 | 0 | 0 | 0 | 1.0258 | 1.8765 | 15.0977 | 44.5 | 12.5 | 25 | 22.3 | 2.01 | 1.6435 | 2.71 | 0.64892 | 39.3543 | 93.1285 | 35.888 | 20.088 | 15.8 | 0.14 | 1702 | 0.3 |  |  | 0.029841 | 0.05 | 0.02 | 0.014 | 0.01
252 | L22.8938 | LK18 | U8 | 23.8-24.0 | 0 | 0 | 0 | 0 | 0 | 0.7 | 3.7 | 13.1 | 43 | 12.5 | 27 | 18.4 | 2.09 | 1.7652 | 2.7 | 0.52957 | 34.6221 | 93.8121 | 43.013 | 26.713 | 16.3 | -0.51 | 1855 | 0.31 |  |  | 0.026139 | 0.037 | 0.016 | 0.0112 | 0.008
253 | L22.8969 | LK19 | U9 | 23.3-23.5 | 0 | 0 | 0 | 0 | 0.6 | 1.0619 | 2.3689 | 18.4692 | 43.5 | 14 | 20 | 20.2 | 1.99 | 1.6556 | 2.71 | 0.63689 | 38.9087 | 85.9514 | 32.04 | 17.24 | 14.8 | 0.2 | 1624 | 0.28 |  |  | 0.037789 | 0.046 | 0.021 | 0.0147 | 0.0105
254 | L22.8970 | LK19 | U11 | 26.8-27.0 | 0 | 0 | 0 | 0 | 2.5 | 1.3 | 3.3 | 30.9 | 35 | 8.5 | 18.5 | 20.9 | 2.02 | 1.6708 | 2.7 | 0.61599 | 38.1184 | 91.6086 | 33.22 | 19.22 | 14 | 0.12 | 1738 | 0.27 |  |  | 0.01798 | 0.0228 | 0.0136 | 0.0085 | 0.00595
255 | L22.8949 | LK20 | U7 | 23.8-24.0 | 0 | 0 | 0 | 0 | 0 | 0.4 | 2.446 | 16.654 | 44 | 14 | 22.5 | 16.7 | 2.14 | 1.8338 | 2.7 | 0.47238 | 32.0829 | 95.4522 | 55.388 | 39.788 | 15.6 | -1.48 | 2241 | 0.3 |  |  | 0.0087664 | 0.012 | 0.005 | 0.0035 | 0.0025
256 | L22.8950 | LK20 | U9 | 27.3-27.5 | 0 | 0 | 0 | 0 | 0 | 0.8 | 1.8 | 17.4 | 42.5 | 11.5 | 26 | 18.9 | 2.09 | 1.7578 | 2.71 | 0.54172 | 35.1373 | 94.5492 | 53.619 | 37.319 | 16.3 | -1.13 | 2016 | 0.31 |  |  | 0.011435 | 0.024 | 0.009 | 0.0063 | 0.0045
257 | L22.9070 | LK21 | U6 | 29.8-30.0 | 0 | 0 | 0 | 0 | 0 | 0.93794 | 2.1397 | 12.4224 | 48 | 16.5 | 20 | 20.6 | 2.04 | 1.6915 | 2.7 | 0.59618 | 37.3503 | 93.2945 | 42.06 | 27.26 | 14.8 | -0.45 | 1932 | 0.3 |  |  | 0.026353 | 0.038 | 0.016 | 0.0112 | 0.008
258 | L22.9085 | LK22 | U9 | 27.8-28.0 | 0 | 0 | 0 | 0 | 0 | 1.2 | 2.4 | 13.4 | 44 | 13 | 26 | 20.9 | 2.05 | 1.6956 | 2.71 | 0.59824 | 37.4311 | 94.6762 | 35.804 | 19.604 | 16.2 | 0.08 | 1914 | 0.28 |  |  | 0.016478 | 0.0248 | 0.0136 | 0.0085 | 0.00595
259 | L22.9054 | LK23 | U7 | 25.8-26.0 | 0 | 0 | 0 | 0 | 0 | 0.7 | 3.2 | 13.1 | 46.5 | 14.5 | 22 | 20.7 | 2.04 | 1.6901 | 2.66 | 0.57383 | 36.4609 | 95.9547 | 41.372 | 26.172 | 15.2 | -0.36 | 1921 | 0.29 |  |  | 0.029667 | 0.046 | 0.019 | 0.0133 | 0.0095
260 | L22.9055 | LK23 | U9 | 29.8-30.0 | 0 | 0 | 0 | 0 | 0.2 | 1.0101 | 1.4063 | 15.8836 | 42.5 | 14 | 25 | 18.4 | 2.09 | 1.7652 | 2.67 | 0.51257 | 33.8875 | 95.8456 | 44.953 | 29.053 | 15.9 | -0.67 | 1937 | 0.31 |  |  | 0.021148 | 0.034 | 0.014 | 0.0098 | 0.007
261 | L22.9157 | LK24 | U6 | 27.8-28.0 | 0 | 0 | 0 | 0 | 0.2 | 0.79776 | 3.3371 | 12.6651 | 42 | 15 | 26 | 16.9 | 2.08 | 1.7793 | 2.71 | 0.52307 | 34.3432 | 87.5577 | 44.284 | 27.984 | 16.3 | -0.68 | 1956 | 0.3 |  |  | 0.026144 | 0.038 | 0.016 | 0.0112 | 0.008
262 | L22.9049 | LK25 | U10 | 27.8-28.0 | 0 | 0 | 0 | 0 | 0.5 | 1.1616 | 1.5854 | 15.753 | 44 | 12 | 25 | 19.7 | 2.07 | 1.7293 | 2.71 | 0.56709 | 36.1873 | 94.1425 | 41.662 | 25.862 | 15.8 | -0.39 | 1942 | 0.3 |  |  | 0.016174 | 0.032 | 0.012 | 0.0084 | 0.006
263 | L22.8916 | LK72 | U7 | 27.8-28.0 | 0 | 0 | 0 | 0 | 0 | 1.1091 | 3.3776 | 15.0133 | 46.5 | 14 | 20 | 19.5 | 2.07 | 1.7322 | 2.71 | 0.56447 | 36.0805 | 93.619 | 37.95 | 22.95 | 15 | -0.23 | 1931 | 0.29 |  |  | 0.010937 | 0.026 | 0.009 | 0.0063 | 0.0045
264 | L22.8917 | LK72 | U10 | 33.8-34.0 | 0 | 0 | 0 | 0 | 0 | 0.7 | 2.8 | 18.5 | 40.5 | 13.5 | 24 | 16.4 | 2.13 | 1.8299 | 2.7 | 0.47549 | 32.226 | 93.1244 | 45.916 | 30.216 | 15.7 | -0.88 | 2023 | 0.3 |  |  | 0.0089859 | 0.016 | 0.006 | 0.0042 | 0.003
265 | L22.8932 | LK73 | U8 | 27.8-28.0 | 0 | 0 | 0 | 0 | 0 | 0.8 | 2.786 | 17.914 | 40.5 | 15 | 23 | 19 | 2.06 | 1.7311 | 2.71 | 0.56549 | 36.1221 | 91.0545 | 40.84 | 25.24 | 15.6 | -0.4 | 1912 | 0.29 |  |  | 0.022971 | 0.042 | 0.016 | 0.0112 | 0.008
266 | L22.8924 | LK74 | U12 | 25.8-26.0 | 0 | 0 | 0 | 0 | 0 | 0.7 | 1.9 | 14.9 | 42 | 14 | 26.5 | 19.8 | 2.02 | 1.6861 | 2.7 | 0.60129 | 37.5502 | 88.9093 | 40.536 | 24.336 | 16.2 | -0.28 | 1721 | 0.3 |  |  | 0.024574 | 0.044 | 0.017 | 0.0119 | 0.0085
267 | L22.8622 | LK75 | U8 | 23.8-24.0 | 0 | 0 | 0 | 0 | 0 | 0.89156 | 2.2867 | 13.3218 | 46 | 13.5 | 24 | 18.1 | 2.04 | 1.7273 | 2.71 | 0.56888 | 36.2602 | 86.2242 | 35.684 | 19.984 | 15.7 | -0.12 | 1927 | 0.3 |  |  | 0.017755 | 0.038 | 0.014 | 0.0098 | 0.007
268 | L22.8653 | LK76 | U8 | 23.8-24.0 | 0 | 0 | 0 | 0 | 0 | 0.9 | 3.2051 | 18.8949 | 42 | 13 | 22 | 18.6 | 2.04 | 1.7201 | 2.71 | 0.57552 | 36.5289 | 87.5835 | 37.448 | 22.248 | 15.2 | -0.24 | 1936 | 0.29 |  |  | 0.020039 | 0.031 | 0.013 | 0.0091 | 0.0065
269 | L22.8654 | LK76 | U10 | 27.8-28.0 | 0 | 0 | 0 | 0 | 0 | 1.1501 | 1.8346 | 13.5153 | 43 | 13 | 27.5 | 22.6 | 2 | 1.6313 | 2.7 | 0.6551 | 39.5807 | 93.1461 | 41.026 | 24.426 | 16.6 | -0.11 | 1825 | 0.3 |  |  | 0.0162 | 0.0248 | 0.0136 | 0.0085 | 0.00595
270 | L22.8644 | LK77 | U5 | 25.8-26.0 | 0 | 0 | 0 | 0 | 0 | 0.8771 | 1.9538 | 14.6691 | 43.5 | 12.5 | 26.5 | 22.3 | 2.02 | 1.6517 | 2.72 | 0.64681 | 39.2766 | 93.7769 | 37.388 | 20.988 | 16.4 | 0.08 | 1817 | 0.27 |  |  | 0.011624 | 0.022 | 0.018 | 0.01 | 0.00375
|  | Trị tiêu chuẩn: |  |  | 0 | 0 | 0.036593 | 0.011971 | 0.19802 | 0.94312 | 2.7243 | 15.9904 | 43.0882 | 13.7059 | 23.3015 | 19.5735 | 2.0571 | 1.7214 | 2.7031 | 0.57245 | 36.3159 | 92.4426 | 42.0986 | 26.5663 | 15.5324 | -0.45103 | 1930 | 0.28142 |  | 0.03 | 0.022645 | 0.034176 | 0.014603 | 0.010047 | 0.007097
|  | Trị tính toán: |  |  |  |  | 0.036593 | 0.011971 | 0.19802 | 0.94312 | 2.7243 | 15.9904 | 43.0882 | 13.7059 | 23.3015 | 19.5735 | I: 2.04 | 1.7214 | 2.7031 | 0.57245 | 36.3159 | 92.4426 | 42.0986 | 26.5663 | 15.5324 | -0.45103 | I: 18o30' | I: 0.27 | 0 | 0.03 | 0.022645 | 0.034176 | 0.014603 | 0.010047 | 0.007097
[17 empty] | II: 2.05 | [9 empty] | II: 19o00' | II: 0.28
[9 empty] | NGƯỜI TỔNG HỢP | [30 empty] | CHỦ TRÌ KHẢO SÁT - KIỂM
[9 empty] | Ths. PHẠM THỊ NHẠN | [30 empty] | KS. NGUYỄN HỮU CƯỜNG
trung t©m nghiªn cøu ®Þa kü thuËt
Phßng thÝ nghiÖm kü thuËt ®Êt ®¸ vµ vËt liÖu x©y dùng LAS - XD80

## Mẫu nước HK9
KẾT QUẢ PHÂN TÍCH MẪU NƯỚC
(TCVN 12041:2017)
Công trình: | Đầu tư xây dựng khu đô thị mới tại phường Ninh Thạnh, thành phố Tây Ninh, tỉnh Tây Ninh
Hạng mục: |  |  |  |  | Độ sâu lấy mẫu: | 10 m
Địa điểm:
Vị trí lấy mẫu: | HK9 |  |  |  | Ngày TN: | 01/2025
|  | pH |  | 6.79
| Tính chất | Mầu |  | Không
| lý học | Mùi |  | Không
|  | Vị |  | Không
| Đơn vị tính |  |  | mg/l
|  | SiO2 |  | 1.64
|  | Tự do |  | 2.2
| CO2 | Liên hệ |  | 59.4137
|  | Xâm thực |  | 2.2
| Độ cứng | Tổng quát |  | 2.7238
| (mge/l) | Tạm thời |  | 2.7
|  | Vĩnh cửu |  | 0.02381
| Đơn vị tính |  | mg/l | mge/l | %mge/l
|  | Al3+ | 0 | 0 | 0
|  | Fe3+ | 0.6425 | 0.034413 | 1.2345
|  | Fe2+ | 0 | 0 | 0
| CATION | Ca2+ | 41.5238 | 2.072 | 74.3276
|  | Mg2+ | 7.9222 | 0.65176 | 23.3798
|  | NH4+ | 0.2 | 0.011111 | 0.39857
|  | K+ | 0.143 | 0.0036573 | 0.13119
|  | Na+ | 0.3386 | 0.014728 | 0.52832
| Tổng số |  | 50.7701 | 2.7877 | 100
|  | CO32- | 0 | 0 | 0
|  | HCO3- | 164.7405 | 2.6998 | 96.8507
| ANION | Cl- | 2.6595 | 0.075021 | 2.6913
|  | SO42- | 0.6132 | 0.012767 | 0.458
|  | NO3- | 0 | 0 | 0
|  | NO2- | 0 | 0 | 0
| Tổng số |  | 168.0132 | 2.7876 | 100
| Cặn sấy khô ở 105oC |  | -0.00274 | 219.2431
| Công thức Cuốc - lốp |  |  | HCO3-
|  |  | CO2 M |  | 96.8507 | pH6,79 T21oC
|  |  | 2,20 0.219 | Ca2+ | Mg2+
|  |  |  | 74.3276 | 23.3798
| Tên gọi |  | Bicacbonat - Canxi
Kết luận: Mức độ xâm thực của môi trường nước là xâm thực trung bình
Ghi chú: Kết quả chỉ có giá trị đối với mẫu phân tích gửi tới phòng thí nghiệm.
Người tổng hợp |  |  |  |  | Chủ trì khảo sát - Kiểm
Phạm Thị Nhạn |  |  |  |  | Nguyễn Hữu Cường

## L2
KẾT QUẢ THÍ NGHIỆM CÁC CHỈ TIÊU CƠ LÝ
KHU VỰC PHÍA ĐÔNG BẮC HỒ ĐIỀU HÒA
( TỪ HK11 ĐẾN HK14 VÀ LK26 ĐẾN LK71)

## 2.Công trình 2
KẾT QUẢ THÍ NGHIỆM CÁC CHỈ TIÊU CƠ LÝ CỦA ĐẤT
DỰ ÁN: ĐẦU TƯ XÂY DỰNG KHU ĐÔ THỊ MỚI TẠI PHƯỜNG NINH THẠNH, THÀNH PHỐ TÂY NINH. TỈNH TÂY NINH
KHU VỰC PHÍA ĐÔNG BẮC HỒ ĐIỀU HOÀ (GỒM 50 HỐ KHOAN TỪ: HK11-HK14 VÀ LK26-LK71)
TT | Số thí nghiệm | Tên hố khoan | Số hiệu mẫu | Độ sâu lấy mẫu (m) | Thành phần hạt | [10 empty] | Độ ẩm | Khối lượng thể tích tự nhiên | Khối lượng thể tích khô | Khối lượng riêng | Hệ số rỗng | Độ lỗ rỗng | Độ bão hòa | Giới hạn chảy | Giới hạn dẻo | Chỉ số dẻo | Độ sệt | Cắt nhanh |  | Hệ số nén lún | [7 empty] | Thí nghiệm nén cố kết | [5 empty] | Khối lượng thể tích của cát |  | Hệ số rỗng của cát |  | Góc nghỉ của cát
[5 empty] | > 10mm | 10- 5 mm | 5- 2 mm | 2- 1 mm | 1- 0.5 mm | 0.5- 0.25 mm | 0.25- 0.1 mm | 0.1- 0.05 mm | 0.05- 0.01 mm | 0.01- 0.005 mm | < 0.005 mm | [11 empty] | φ | c | a0.0-0.125 | a125-0.25 | a0.25-0.5 | a0-0.5 | a0.5-1.0 | a1.0-2.0 | a2.0-4.0 | a4.0-8.0 | Áp lực tiền cố kết Pc(kG/cm2) | Hệ số nén lún a1-2,( cm2/kG) | Hệ số nén cố kết Cv(10-3cm2/s) | Chỉ số nén Cc | Chỉ số nén lại Cr | Hệ số thấm K(10-7cm/s) | Lớn nhất | Nhỏ nhất | Lớn nhất | Nhỏ nhất | Khi khô | Khi ướt
[5 empty] | % | % | % | % | % | % | % | % | % | % | % | W% | g, g/cm3 | gc, g/cm3 | D, g/cm3 | eo | n% | G% | Wc% | Wd% | Ip% | Is | độ | KG/cm2 | cm2/kG | cm2/kG | cm2/kG | cm2/kG | cm2/kG | cm2/kG | cm2/kG | cm2/kG | [6 empty] | g/cm3 | g/cm3 | εmax | εmin | Độ | Độ
Lớp 2: Cát pha màu xám ghi, xám trắng, nâu đỏ trạng thái dẻo đôi chỗ xen kẹp sét pha nhẹ, nửa cứng
1 | L30.9316 | LK29 | U1 | 1.8-2.0 | 0 | 0 | 0 | 1.9 | 10.7 | 8 | 28.7 | 26.6 | 12.1 | 4.4 | 7.6 | 15.3 | 2.1184 | 1.8373 | 2.67 | 0.45321 | 31.187 | 90.1362 | 17.1 | 10.3 | 6.8 | 0.73529 | 2532 | 0.133 | 0 | 0 | 0 | 0.057057 | 0.027797 | 0.023042 | 0.010424 | 0.0055777
2 | L30.9324 | LK32 | U1 | 1.8-2.0 | 0 | 0 | 0 | 2.5 | 12.8 | 11 | 33.2 | 19.9 | 12.3 | 3.9 | 4.4 | 14.2 | 2.0938 | 1.8334 | 2.67 | 0.4563 | 31.3329 | 83.0898 | 18.2 | 11.4 | 6.8 | 0.41176 | 2229 | 0.1425 | [6 empty] | 0 | 0 | 1.7 | 0.01 | 7.8734 | 0.063117 | 0.033219 | 0.55175
3 | L30.9333 | LK36 | U1 | 1.8-2.0 | 0 | 0 | 0 | 2.4 | 12.4 | 11.4 | 36.5 | 17.8 | 10.6 | 2.6 | 6.3 | 13.8 | 2.1066 | 1.8511 | 2.73 | 0.47478 | 32.1931 | 79.351 | 16.8 | 10.2 | 6.6 | 0.54545 | 2225 | 0.133 | 0 | 0.081444 | 0.053897 | 0 | 0.037279 | 0.017517 | 0.009432 | 0 | 0 | 0 | 0 | 0 | 0 | 0
4 | L30.9414 | LK37 | U1 | 1.8-2.0 | 0 | 0 | 0 | 2.9 | 19.1 | 11.7 | 28.6 | 16.8 | 11.6 | 2.9 | 6.4 | 11.1 | 2.1641 | 1.9479 | 2.67 | 0.37069 | 27.0442 | 79.9504 | 16.4 | 9.5 | 6.9 | 0.23188 | 2446 | 0.171 | [6 empty] | 0 | 0 | 1.5 | 0.01 | 2.8694 | 0.033219 | 0.019932 | 0.21333
5 | L30.9422 | LK38 | U1 | 1.8-2.0 | 0 | 0 | 0 | 3.3 | 17 | 12.1 | 27.7 | 16.1 | 12.6 | 2.6 | 8.6 | 13.4 | 2.0616 | 1.818 | 2.72 | 0.49617 | 33.1628 | 73.4583 | 15.2 | 9.5 | 5.7 | 0.68421 | 2048 | 0.114 | 0 | 0.11758 | 0.059397 | 0 | 0.046366 | 0.027198 | 0.01216 | 0 | 0 | 0 | 0 | 0 | 0 | 0
6 | L30.9454 | LK43 | U1 | 1.8-2.0 | 0 | 0 | 0 | 2.7 | 17.6 | 13 | 28.9 | 19.8 | 8.9 | 3.6 | 5.5 | 11.7 | 2.0122 | 1.8014 | 2.7 | 0.49883 | 33.2813 | 63.3281 | 17.9 | 10.3 | 7.6 | 0.18421 | 1722 | 0.2204 | 0 | 0.082063 | 0.054101 | 0 | 0.046502 | 0.034953 | 0.019414 | 0 | 0 | 0 | 0 | 0 | 0 | 0
7 | L30.9462 | LK44 | U1 | 1.8-2.0 | 0 | 0 | 2.7 | 3.6 | 15 | 11.4 | 27.8 | 19.6 | 11.6 | 3.7 | 4.6 | 17.3 | 2.0094 | 1.713 | 2.68 | 0.56449 | 36.0815 | 82.1339 | 17.5 | 12.7 | 4.8 | 0.95833 | 2139 | 0.1083 | 0 | 0 | 0 | [5 empty] | 1.67 | 0.023 | 1.8246 | 0.11627 | 0.039863 | 0.276
8 | L30.9341 | LK46 | U1 | 1.8-2.0 | 0 | 0 | 0 | 3.8 | 16.3 | 9.2 | 23.4 | 19.3 | 15.5 | 3.1 | 9.4 | 13.3 | 2.1731 | 1.918 | 2.72 | 0.41816 | 29.4861 | 86.5123 | 20 | 13.2 | 6.8 | 0.014706 | 2305 | 0.1805 | 0 | 0.031741 | 0.027413 | 0 | 0.02597 | 0.021642 | 0.012696 | 0 | 0 | 0 | 0 | 0 | 0 | 0
9 | L30.9564 | LK59 | U1 | 1.8-2.0 | 0 | 0 | 0 | 3.4 | 14.7 | 12.6 | 30.2 | 17.9 | 10.6 | 4.3 | 6.3 | 11.1 | 2.1543 | 1.9391 | 2.68 | 0.3821 | 27.6463 | 77.854 | 18.3 | 13.2 | 5.1 | -0.41176 | 2316 | 0.1384 |  | 0.081972 | 0.050918 | 0 | 0.025879 | 0.018884 | 0.010771 | 0 | 0 | 0 | 0 | 0 | 0 | 0
10 | L30.9572 | LK60 | U1 | 1.8-2.0 | 0 | 0 | 0.3 | 2.5 | 15 | 12.2 | 29.9 | 20.2 | 6.1 | 3.1 | 10.7 | 13.5 | 2.1685 | 1.9106 | 2.7 | 0.41317 | 29.2373 | 88.2196 | 18.7 | 11.6 | 7.1 | 0.26761 | 1513 | 0.2142 |  | 0 | 0 | 0.047874 | 0.027564 | 0.020455 | 0.016792 | 0.0077614 | 0 | 0 | 0 | 0 | 0 | 0
11 | L30.9588 | LK62 | U1 | 1.8-2.0 | 0 | 0 | 0 | 3.5 | 13.4 | 11.5 | 27.8 | 21.3 | 9.3 | 3.7 | 9.5 | 13.4 | 2.0444 | 1.8028 | 2.68 | 0.48656 | 32.7308 | 73.8073 | 19.6 | 13.2 | 6.4 | 0.03125 | 2330 | 0.14705 |  | 0 | 0 | 0.054646 | 0.045813 | 0.026724 | 0.01572 | 0.0070553 | 0 | 0 | 0 | 0 | 0 | 0
12 | L22.9217 | LK66 | U1 | 1.8-2.0 | 0 | 0 | 0 | 0 | 3 | 5.9 | 9.1 | 20.5 | 34.5 | 7.5 | 19.5 | 22.5 | 1.97 | 1.6082 | 2.68 | 0.6665 | 39.9939 | 90.473 | 26.587 | 20.487 | 6.1 | 0.33 | 1637 | 0.21 |  | 0.03799 | 0.0744 |  | 0.0368 | 0.023 | 0.0161
|  | Trị tiêu chuẩn: |  |  | 0 | 0 | 0.25 | 2.7083 | 13.9167 | 10.8333 | 27.65 | 19.65 | 12.975 | 3.7833 | 8.2333 | 14.2167 | 2.0897 | 1.8317 | 2.6917 | 0.47341 | 31.9481 | 80.6928 | 18.5239 | 12.1323 | 6.3917 | 0.33191 | 2120.1667 | 0.15936 | 0 | 0.072132 | 0.053354 | 0.053192 | 0.035552 | 0.023713 | 0.013723 | 0.0067982 | 1.6233 | 0.014333 | 4.1891 | 0.070868 | 0.031005 | 0.34703 |  | 0 | 0 | 0 | 0 | 0
|  | Trị tính toán: |  |  |  |  | 0.25 | 2.7083 | 13.9167 | 10.8333 | 27.65 | 19.65 | 12.975 | 3.7833 | 8.2333 | 14.2167 | I: 2.07 | 1.8317 | 2.6917 | 0.47341 | 31.9481 | 80.6928 | 18.5239 | 12.1323 | 6.3917 | 0.33191 | I: 20o30' | I: 0.14 |  | 0.072132 | 0.053354 | 0.053192 | 0.035552 | 0.023713 | 0.013723 | 0.0067982 | 1.6233 | 0.014333 | 4.1891 | 0.070868 | 0.031005 | 0.34703
[17 empty] | II: 2.08 | [9 empty] | II: 21o00' | II: 0.15
Lớp 3: Sét pha màu nâu đỏ, xám trắng, xám vàng trạng thái dẻo mềm lẫn sạn laterit;
13 | L30.9308 | LK28 | U1 | 1.8-2.0 | 48.3 | 3.9 | 3.9 | 2.2 | 4.2 | 3 | 11 | 6.4 | 5.2 | 1.8 | 10.1 | 17.6 | 2.05 | 1.7432 | 2.79 | 0.60051 | 37.5198 | 81.7709 | 21.6 | 13 | 8.6 | 0.53488
14 | L22.8996 | LK34 | U1 | 1.8-2.0 | 0 | 0 | 0 | 0 | 2.8944 | 12.5 | 15.7 | 16.4056 | 30 | 7 | 15.5 | 29.6 | 1.91 | 1.4738 | 2.68 | 0.81847 | 45.0088 | 96.9222 | 34.748 | 21.548 | 13.2 | 0.61 | 1405 | 0.11 |  | 0.077885 | 0.1256 |  | 0.0672 | 0.042 | 0.0294 |  | 1.08 | 0.044734 | 0.68 | 0.377 | 0.035 | 0.17806
15 | L30.9372 | LK54 | U1 | 1.8-2.0 | 0 | 0 | 2.7 | 7.1 | 13.5 | 7.7 | 23 | 20.9 | 11.2 | 3.5 | 10.4 | 16.2 | 2.0857 | 1.7949 | 2.7 | 0.50425 | 33.5215 | 86.7435 | 20.5 | 11.5 | 9 | 0.52222 | 1233 | 0.1425 |  | 0.092838 | 0.073662 | 0 | 0.047637 | 0.034244 | 0.014839 | 0 | 0 | 0 | 0 | 0 | 0 | 0
16 | L22.9200 | LK63 | U2 | 3.8-4.0 | 0 | 0 | 0 | 0 | 0 | 1.5522 | 3.403 | 12.5448 | 42.5 | 13.5 | 26.5 | 28.2 | 1.91 | 1.4899 | 2.7 | 0.81225 | 44.82 | 93.7395 | 35.652 | 19.452 | 16.2 | 0.54 | 1408 | 0.13 |  | 0.049005 | 0.0816 |  | 0.0432 | 0.027 | 0.0189
17 | L22.9209 | LK64 | U1 | 1.8-2.0 | 0 | 0 | 0 | 0 | 3.1 | 5.9 | 13.8 | 21.7 | 29.5 | 8 | 18 | 31 | 1.87 | 1.4275 | 2.68 | 0.87743 | 46.7358 | 94.6853 | 37.424 | 22.824 | 14.6 | 0.56 | 1150 | 0.12 |  | 0.061733 | 0.1032 |  | 0.0544 | 0.034 | 0.0238
|  | Trị tiêu chuẩn: |  |  | 9.66 | 0.78 | 1.32 | 1.86 | 4.7389 | 6.1304 | 13.3806 | 15.5901 | 23.68 | 6.76 | 16.1 | 24.52 | 1.9651 | 1.5858 | 2.71 | 0.72258 | 41.5212 | 90.7722 | 29.9848 | 17.6648 | 12.32 | 0.55342 | 1200 | 0.12562 |  | 0.066245 | 0.080739 | 0.052226 | 0.043746 | 0.028317 | 0.018111 | 0.0071033 | 1.4422 | 0.024467 | 3.0194 | 0.17291 | 0.032336 | 0.2907 |  | 0 | 0 | 0 | 0 | 0
|  | Trị tính toán: |  |  | 9.66 | 0.78 | 1.32 | 1.86 | 4.7389 | 6.1304 | 13.3806 | 15.5901 | 23.68 | 6.76 | 16.1 | 24.52 | I: 1.95 | 1.5858 | 2.71 | 0.72258 | 41.5212 | 90.7722 | 29.9848 | 17.6648 | 12.32 | 0.55342 | I: 11o00' | I: 0.11 |  | 0.066245 | 0.080739 | 0.052226 | 0.043746 | 0.028317 | 0.018111 | 0.0071033 | 1.4422 | 0.024467 | 3.0194 | 0.17291 | 0.032336 | 0.2907
[17 empty] | II: 1.96 | [9 empty] | II: 11o30' | II: 0.12
Lớp 4: Sét pha màu nâu đỏ, nâu vàng, xám ghi, xám trắng trạng thái dẻo cứng đến nửa cứng lẫn sạn laterit;
18 | L22.9166 | HK11 | U2 | 2.8-3.0 | 0 | 0 | 0 | 0 | 2.7871 | 6.7 | 10.2 | 26.8129 | 29.5 | 7.5 | 16.5 | 24.9 | 1.95 | 1.5612 | 2.69 | 0.72298 | 41.961 | 92.6458 | 33.342 | 19.942 | 13.4 | 0.37 | 1529 | 0.2 |  | 0.043918 | 0.0712 |  | 0.0384 | 0.024 | 0.0168
19 | L22.9167 | HK11 | U3 | 6.8-7.0 | 16.1 | 4.3 | 5.9 | 1.2 | 0.9 | 2.1 | 1.9 | 13.6 | 25.5 | 7 | 21.5 | 20.3 |  | 0 | 2.7 |  |  |  | 30.332 | 15.132 | 15.2 | 0.34
20 | L30.9612 | HK12 | U2 | 2.8-3.0 | 0 | 0 | 0 | 4 | 15.2 | 11.4 | 27.7 | 19.7 | 8 | 3.8 | 10.2 | 12.9 | 2.1388 | 1.8944 | 2.72 | 0.43581 | 30.3529 | 80.512 | 19.2 | 10.6 | 8.6 | 0.26744 | 1749 | 0.2249 |  | 0 | 0 | 0.036002 | 0.015429 | 0.014107 | 0.013335 | 0.010801 | 0 | 0 | 0 | 0 | 0 | 0
21 | L30.9387 | HK13 | U1 | 1.8-2.0 | 0 | 0 | 0 | 3.7 | 15.9 | 12.9 | 25.5 | 20.4 | 7.5 | 3.6 | 10.5 | 12.7 | 2.0031 | 1.7774 | 2.71 | 0.5247 | 34.4134 | 65.5936 | 21.4 | 12.1 | 9.3 | 0.064516 | 1926 | 0.3515 | [8 empty] | 1.45 | 0.016 | 3.8798 | 0.053151 | 0.043185 | 0.41803
22 | L30.9388 | HK13 | U2 | 3.8-4.0 | 0 | 0 | 1.9 | 3.7 | 14 | 7.4 | 16.7 | 17.6 | 16.2 | 3.4 | 19.1 | 17.4 | 2.1543 | 1.835 | 2.71 | 0.47686 | 32.2887 | 98.8849 | 29.5 | 16.4 | 13.1 | 0.076336 | 1646 | 0.32775 |  | 0.03913 | 0.03612 | 0 | 0.02408 | 0.021145 | 0.013507 | 0 | 0 | 0 | 0 | 0 | 0 | 0
23 | L30.9389 | HK13 | U4 | 7.8-8.0 | 0 | 3.2 | 14.4 | 14.8 | 17.2 | 6.9 | 11 | 10.7 | 8.4 | 2.8 | 10.6 | 18.4 | 2.12 | 1.7905 | 2.68 | 0.49675 | 33.1888 | 99.2683 | 30.5 | 17.3 | 13.2 | 0.083333 | 1554 | 0.2185 |  | 0 | 0 | 0.075429 | 0.045258 | 0.0264 | 0.01848 | 0.0096173 | 0 | 0 | 0 | 0 | 0 | 0
24 | L30.9396 | HK14 | U1 | 1.8-2.0 | 29.5 | 8.4 | 4.9 | 4 | 8.8 | 5.3 | 12.6 | 7.4 | 5.4 | 3.5 | 10.2 | 13.9 | 2.2332 | 1.9607 | 2.73 | 0.39239 | 28.1813 | 96.7062 | 23 | 12.2 | 10.8 | 0.15741 | [10 empty] | 0 | 0 | 0 | 0 | 0 | 0
25 | L22.9094 | LK26 | U1 | 1.8-2.0 | 18.3 | 3.5 | 7.9 | 0.9 | 1.1 | 1.8 | 0.7 | 11.8 | 27.5 | 9 | 17.5 | 23.5 |  | 0 | 2.69 |  |  |  | 32.47 | 18.67 | 13.8 | 0.35
26 | L22.9095 | LK26 | U3 | 5.8-6.0 | 0 | 0 | 0 | 0 | 0 | 0.7 | 2.056 | 14.244 | 48.5 | 14.5 | 20 | 26.3 | 1.94 | 1.536 | 2.7 | 0.75778 | 43.1102 | 93.7075 | 34.44 | 19.64 | 14.8 | 0.45 | 1520 | 0.22 |  | 0.055134 | 0.0832 |  | 0.0464 | 0.029 | 0.0203
27 | L30.9301 | LK27 | U1 | 1.8-2.0 | 54 | 7.5 | 4.7 | 1.4 | 2.4 | 1.7 | 6.9 | 6.6 | 3.4 | 1.4 | 10 | 20.7 | 2.05 | 1.6984 | 2.79 | 0.6427 | 39.1245 | 89.8603 | 30.7 | 17.7 | 13 | 0.23077
28 | L30.9302 | LK27 | U3 | 5.8-6.0 | 0 | 0 | 0 | 0 | 0 | 0 | 16.5 | 39.6 | 8.3 | 4.8 | 30.8 | 21.8 | 2.0382 | 1.6734 | 2.7021 | 0.6147 | 38.0689 | 95.8285 | 38.2 | 19.2 | 19 | 0.13684 | 2007 | 0.4465 |  | 0.091688 | 0.03602 | 0 | 0.037657 | 0.026278 | 0.020016 | 0
29 | L30.9309 | LK28 | U3 | 5.8-6.0 | 0 | 0 | 0 | 0 | 0 | 1.7 | 7.7 | 28 | 24.3 | 6.2 | 32.1 | 22 | 1.9988 | 1.6384 | 2.6982 | 0.64691 | 39.2803 | 91.7613 | 43.8 | 21.2 | 22.6 | 0.035398 | 1603 | 0.285 |  | 0 | 0 | 0.036641 | 0.021346 | 0.018069 | 0.016388 | 0.010673
30 | L30.9317 | LK29 | U2 | 3.8-4.0 | 0 | 1.2 | 3.7 | 6.7 | 16 | 11.3 | 25.7 | 15.2 | 6.4 | 3.3 | 10.5 | 17.7 | 2.1419 | 1.8198 | 2.7 | 0.48366 | 32.5993 | 98.8083 | 25.3 | 13.7 | 11.6 | 0.34483 | 1655 | 0.19 | [7 empty] | 0 | 1.93 | 0.025 | 3.0359 | 0.10962 | 0.046507 | 0.53131
31 | L30.9318 | LK29 | U4 | 7.8-8.0 | 0 | 0 | 0 | 4.2 | 26 | 11 | 13.1 | 17.1 | 7.7 | 4.8 | 16.1 | 16.4 | 2.1274 | 1.8276 | 2.68 | 0.46638 | 31.805 | 94.2402 | 25.4 | 12 | 13.4 | 0.32836 | 1926 | 0.38 |  | 0 | 0 | 0.062017 | 0.039371 | 0.031823 | 0.017946 | 0.0098983 | 0 | 0 | 0 | 0 | 0 | 0
32 | L22.9146 | LK30 | U2 | 3.8-4.0 | 0 | 0 | 0 | 0 | 0 | 1 | 2.3 | 15.2 | 43.5 | 13 | 25 | 20.8 | 2 | 1.6556 | 2.7 | 0.6308 | 38.6804 | 89.0298 | 32.966 | 17.166 | 15.8 | 0.23 | 1750 | 0.28 |  |  | 0.0366 |  | 0.051 | 0.022 | 0.0154 | 0.011
33 | L22.9101 | LK31 | U1 | 1.8-2.0 | 14.9 | 11.6 | 4.7 | 1.4 | 0.6 | 0.7 | 1.2 | 12.4 | 26 | 8 | 18.5 | 18.6 |  | 0 | 2.7 |  |  |  | 28.61 | 14.31 | 14.3 | 0.3
34 | L22.9102 | LK31 | U3 | 5.8-6.0 | 0 | 0 | 0 | 0 | 0 | 1.4448 | 2.745 | 14.8102 | 47 | 13.5 | 20.5 | 23.6 | 1.98 | 1.6019 | 2.69 | 0.67921 | 40.4483 | 93.4671 | 33.784 | 18.584 | 15.2 | 0.33 | 1744 | 0.22 |  | 0.048848 | 0.072 |  | 0.04 | 0.025 | 0.0175 |  | 1.19 | 0.030226 | 0.71 | 0.159 | 0.024 | 0.13248
35 | L30.9325 | LK32 | U3 | 5.8-6.0 | 0 | 0 | 0 | 0 | 0 | 1 | 3.7 | 33.2 | 16.1 | 7 | 39 | 24.1 | 2.0079 | 1.6179 | 2.71 | 0.67498 | 40.2978 | 96.76 | 47.4 | 23.6 | 23.8 | 0.021008 | 1746 | 0.247 |  | 0 | 0 | 0.030102 | 0.018878 | 0.021854 | 0.017857 | 0.011331 | 0 | 0 | 0 | 0 | 0 | 0
36 | L22.9086 | LK33 | U1 | 1.8-2.0 | 0 | 0 | 6.7 | 1.5 | 2 | 0.8 | 1.9 | 15.1 | 38.5 | 10.5 | 23 | 22.4 | 1.99 | 1.6258 | 2.68 | 0.6484 | 39.3352 | 92.5845 | 32.696 | 17.096 | 15.6 | 0.34 | 1706 | 0.21 |  | 0.041608 | 0.0752 |  | 0.0384 | 0.024 | 0.0168
37 | L22.8997 | LK34 | U3 | 5.8-6.0 | 0 | 0 | 0 | 0 | 0 | 0.71659 | 1.9088 | 18.8746 | 41.5 | 12 | 25 | 23.9 | 1.97 | 1.59 | 2.71 | 0.70441 | 41.3287 | 91.9477 | 33.854 | 18.054 | 15.8 | 0.37 | 1641 | 0.22 |  | 0.039645 | 0.082 |  | 0.04 | 0.025 | 0.0175
38 | L22.9056 | LK35 | U1 | 1.8-2.0 | 19.3 | 6.7 | 9.2 | 0.8 | 1.2 | 0.7 | 1.6 | 14.5 | 23.5 | 7.5 | 15 | 24.6 |  | 0 | 2.7 |  |  |  | 32.01 | 19.01 | 13 | 0.43
39 | L22.9057 | LK35 | U2 | 3.8-4.0 | 0 | 0 | 0 | 0 | 0.3 | 0.9 | 1.7 | 13.6 | 47 | 15.5 | 21 | 23.9 | 2.01 | 1.6223 | 2.71 | 0.67049 | 40.1374 | 96.5991 | 36.293 | 20.993 | 15.3 | 0.19 | 1750 | 0.27 |  |  | 0.038985 |  | 0.05 | 0.022 | 0.0154 | 0.011
40 | L30.9334 | LK36 | U3 | 5.8-6.0 | 0 | 1.5 | 2.1 | 0.8 | 1.7 | 1.4 | 6.1 | 21.1 | 18.2 | 6.5 | 40.6 | 24 | 2.0396 | 1.6448 | 2.72 | 0.65367 | 39.5285 | 99.8668 | 47.6 | 27.6 | 20 | -0.18 | 2201 | 0.6175 |  | 0 | 0 | 0.026041 | 0.010315 | 0.012175 | 0.011456 | 0.010104 | 0 | 0 | 0 | 0 | 0 | 0
41 | L30.9423 | LK38 | U3 | 5.8-6.0 | 0 | 1.2 | 10.1 | 14.2 | 3.2 | 11.3 | 10.4 | 32.1 | 7.3 | 2.5 | 7.7 | 13 | 2.1719 | 1.922 | 2.68 | 0.39436 | 28.2823 | 88.3465 | 23.2 | 12.3 | 10.9 | 0.06422 | 1802 | 0.285 |  | 0 | 0 | 0.049277 | 0.018996 | 0.013355 | 0.0077129 | 0.0048027 | 0 | 0 | 0 | 0 | 0 | 0
42 | L30.9524 | LK39 | U1 | 1.8-2.0 | 0 | 0 | 1.9 | 2.6 | 16.5 | 10.5 | 22 | 18.2 | 12.6 | 3.6 | 12.1 | 14.1 | 2.0757 | 1.8192 | 2.68 | 0.47318 | 32.1196 | 79.8597 | 20.4 | 11.6 | 8.8 | 0.28409 | 1858 | 0.28545 | 0 | 0.047592 | 0.040156 | 0 | 0.031976 | 0.033686 | 0.022569 | 0 | 0 | 0 | 0 | 0 | 0 | 0
43 | L30.9525 | LK39 | U2 | 3.8-4.0 | 53.6 | 4.3 | 2.2 | 2.6 | 6.6 | 3.6 | 8.2 | 7.9 | 5.8 | 5.2 | 0 | 16.3 | 2.1029 | 1.8082 | 2.7 | 0.49319 | 33.0293 | 89.2352 | 21.4 | 14 | 7.4 | 0.31081 |  | 0 | [8 empty] | 0 | 0 | 0 | 0 | 0 | 0
44 | L30.9430 | LK40 | U2 | 3.8-4.0 | 0 | 0 | 1.5 | 7.6 | 16.1 | 8 | 18.5 | 17.9 | 12.9 | 6 | 11.5 | 15.2 | 2.0587 | 1.7871 | 2.71 | 0.51644 | 34.0559 | 79.7621 | 24.8 | 12.5 | 12.3 | 0.21951 | 1655 | 0.228 |  | 0.050991 | 0.018542 | 0 | 0.017924 | 0.019083 | 0.013984 | 0 | 0 | 0 | 0 | 0 | 0 | 0
45 | L30.9438 | LK41 | U1 | 1.8-2.0 | 0 | 0 | 0 | 4.6 | 19.1 | 10.8 | 25.2 | 15.5 | 13.2 | 3.2 | 8.4 | 13.5 | 2.1238 | 1.8712 | 2.7 | 0.44295 | 30.6977 | 82.2887 | 18.5 | 10.3 | 8.2 | 0.39024 | 1603 | 0.2375 | [8 empty] | 0.67 | 0.011 | 7.7925 | 0.033219 | 0.023 | 0.60857
46 | L30.9439 | LK41 | U3 | 5.8-6.0 | 0 | 2 | 23.6 | 17.3 | 18.5 | 5.9 | 7 | 9.5 | 4.1 | 2.1 | 10 | 13.9 | 2.1861 | 1.9193 | 2.72 | 0.41716 | 29.4362 | 90.6324 | 31 | 17.1 | 13.9 | -0.23022 | 2547 | 0.171 |  | 0 | 0 | 0.05078 | 0.026463 | 0.020527 | 0.012445 | 0.0076527 | 0 | 0 | 0 | 0 | 0 | 0
47 | L30.9446 | LK42 | U1 | 1.8-2.0 | 0 | 0 | 0 | 3.6 | 15.7 | 9.8 | 19 | 21.8 | 12.4 | 3.6 | 14.1 | 14.6 | 2.0637 | 1.8008 | 2.7 | 0.49933 | 33.3034 | 78.9462 | 21.9 | 11.6 | 10.3 | 0.29126 | 1620 | 0.171 |  | 0.078733 | 0.06662 | 0 | 0.068134 | 0.042016 | 0.02063 | 0 | 0 | 0 | 0 | 0 | 0 | 0
48 | L30.9463 | LK44 | U2 | 5.8-6.0 | 0 | 0 | 0 | 0 | 0 | 1.8 | 25.6 | 29.5 | 15.1 | 9.7 | 18.3 | 20 | 2.0975 | 1.7479 | 2.7 | 0.5447 | 35.2626 | 99.1368 | 33.3 | 17.1 | 16.2 | 0.17901 | 1612 | 0.3515 |  | 0 | 0 | 0.010189 | 0.027431 | 0.013167 | 0.012422 | 0.0096989 | 0 | 0 | 0 | 0 | 0 | 0
49 | L30.9532 | LK45 | U1 | 1.8-2.0 | 0 | 0 | 0 | 3.2 | 14.7 | 11.1 | 26.9 | 17.5 | 10 | 4.1 | 12.5 | 13.1 | 2.1508 | 1.9017 | 2.69 | 0.41454 | 29.3054 | 85.0085 | 20.7 | 12.7 | 8 | 0.05 | 1804 | 0.2595 |  | 0 | 0 | 0.040204 | 0.024037 | 0.02325 | 0.0191 | 0.0078155 | 0 | 0 | 0 | 0 | 0 | 0
50 | L30.9349 | LK47 | U1 | 1.8-2.0 | 0 | 0 | 0 | 2.9 | 15.6 | 11.2 | 27.4 | 18.5 | 9.8 | 3.8 | 10.8 | 14.1 | 2.0177 | 1.7683 | 2.71 | 0.53253 | 34.7484 | 71.7539 | 20.8 | 12.1 | 8.7 | 0.22989 | 1835 | 0.4671 | [7 empty] | 0 | 1.58 | 0.017 | 6.1509 | 0.056473 | 0.036541 | 0.70249
51 | L30.9540 | LK48 | U1 | 1.8-2.0 | 0 | 0 | 0 | 4.2 | 16.3 | 10.3 | 19.9 | 20.6 | 9.6 | 2.5 | 16.6 | 18.2 | 2.0255 | 1.7137 | 2.71 | 0.58141 | 36.7652 | 84.832 | 27.4 | 16.2 | 11.2 | 0.17857 | 1639 | 0.2856 |  | 0 | 0 | 0.074469 | 0.057885 | 0.039467 | 0.021926 | 0.010305 | 0 | 0 | 0 | 0 | 0 | 0
52 | L30.9541 | LK48 | U3 | 5.8-6.0 | 0 | 1.1 | 2.5 | 7.3 | 24.1 | 12.1 | 13.6 | 11.9 | 9.9 | 4.9 | 12.6 | 19.9 | 2.0758 | 1.7313 | 2.72 | 0.57112 | 36.351 | 94.7759 | 31.3 | 17.3 | 14 | 0.18571 | 1552 | 0.26815 |  | 0 | 0 | 0.050276 | 0.033517 | 0.019604 | 0.014308 | 0.0088931 | 0 | 0 | 0 | 0 | 0 | 0
53 | L30.9471 | LK50 | U1 | 1.8-2.0 | 0 | 0 | 0 | 4.3 | 16 | 10.7 | 26.8 | 19.6 | 8.8 | 3.4 | 10.4 | 13.2 | 2.1204 | 1.8732 | 2.71 | 0.44676 | 30.88 | 80.0699 | 18.3 | 11.2 | 7.1 | 0.28169 | 1417 | 0.23355 | [7 empty] | 0 | 1.72 | 0.013 | 15.4178 | 0.066439 | 0.036541 | 1.4291
54 | L30.9478 | LK51 | U1 | 1.8-2.0 | 0 | 0 | 0 | 3.2 | 14.4 | 10.4 | 25.7 | 19.2 | 9.7 | 3.3 | 14.1 | 14 | 2.028 | 1.7789 | 2.72 | 0.529 | 34.5977 | 71.9851 | 23.7 | 11.8 | 11.9 | 0.18487 | 1858 | 0.26382 |  | 0.07163 | 0.068515 | 0 | 0.057615 | 0.040486 | 0.0218 | 0 | 0 | 0 | 0 | 0 | 0 | 0
55 | L30.9486 | LK52 | U1 | 1.8-2.0 | 0 | 0 | 0 | 4.5 | 15.9 | 10.3 | 22.9 | 14.6 | 11.2 | 3.4 | 17.2 | 14 | 2.0115 | 1.7644 | 2.73 | 0.54723 | 35.3683 | 69.8429 | 21.4 | 12.4 | 9 | 0.17778 | 1560 | 0.2768 |  | 0.090968 | 0.073834 | 0 | 0.068382 | 0.048444 | 0.024611 | 0 | 0 | 0 | 0 | 0 | 0 | 0
56 | L30.9364 | LK53 | U1 | 1.8-2.0 | 0 | 0 | 0 | 6.8 | 13.1 | 9.1 | 23.8 | 21.4 | 12.1 | 3.1 | 10.6 | 15.2 | 2.1691 | 1.8829 | 2.71 | 0.43926 | 30.5201 | 93.775 | 22.3 | 12.6 | 9.7 | 0.26804 | 1655 | 0.266 | [6 empty] | 0 | 0 | 1.51 | 0.016 | 5.1136 | 0.063117 | 0.053151 | 0.58777
57 | L30.9548 | LK55 | U1 | 1.8-2.0 | 0 | 0 | 0.5 | 4.4 | 16.4 | 9 | 26.5 | 21.9 | 7.2 | 3.9 | 10.2 | 13.5 | 2.0791 | 1.8318 | 2.69 | 0.46847 | 31.9017 | 77.5189 | 20.5 | 12.7 | 7.8 | 0.10256 |  | 0 |  | 0.1048 | 0.067012 | 0 | 0.04251 | 0.041329 | 0.018819 | 0 | 0 | 0 | 0 | 0 | 0 | 0
58 | L30.9556 | LK56 | U1 | 1.8-2.0 | 0 | 0 | 0 | 2.8 | 15.8 | 10.8 | 24.4 | 21.3 | 10.1 | 4.1 | 10.7 | 11.7 | 1.8573 | 1.6628 | 2.7 | 0.62377 | 38.4149 | 50.6438 | 20.8 | 11.6 | 9.2 | 0.01087 | 1216 | 0.1211 |  | 0.063747 | 0.062113 | 0 | 0.058844 | 0.056555 | 0.033631 | 0 | 0 | 0 | 0 | 0 | 0 | 0
59 | L22.9158 | LK57 | U1 | 1.8-2.0 | 0 | 0 | 0 | 0.6 | 1.6 | 11.6 | 20.4 | 18.3 | 25 | 7 | 15.5 | 23.5 | 1.96 | 1.587 | 2.69 | 0.69497 | 41.0021 | 90.9602 | 31.42 | 18.22 | 13.2 | 0.4 | 1602 | 0.2 |  | 0.035898 | 0.0696 |  | 0.0352 | 0.022 | 0.0154 |  | 1.15 | 0.03373 | 0.74 | 0.195 | 0.024 | 0.15317
60 | L30.9380 | LK58 | U1 | 1.8-2.0 | 0 | 0 | 0 | 5.4 | 14.4 | 8.6 | 23.3 | 22.2 | 10.5 | 5.2 | 10.4 | 14.3 | 2.1096 | 1.8457 | 2.7 | 0.46289 | 31.6422 | 83.4105 | 23 | 12.7 | 10.3 | 0.15534 | 1419 | 0.1615 |  | 0 | 0 | 0.048127 | 0.028876 | 0.024286 | 0.014512 | 0.0072191 | 0 | 0 | 0 | 0 | 0 | 0
61 | L30.9565 | LK59 | U2 | 3.8-4.0 | 0 | 0 | 1.2 | 4.2 | 16 | 9.7 | 22.9 | 18.1 | 12.2 | 5.2 | 10.5 | 14.3 | 2.1177 | 1.8527 | 2.69 | 0.45191 | 31.1254 | 85.1201 | 24.1 | 16.2 | 7.9 | -0.24051 | 1958 | 0.33735 |  | 0.099965 | 0.056323 | 0 | 0.046886 | 0.030004 | 0.015592 | 0 | 0 | 0 | 0 | 0 | 0 | 0
62 | L30.9580 | LK61 | U1 | 1.8-2.0 | 0 | 0 | 0 | 3.9 | 16.2 | 11.1 | 27.1 | 19.7 | 8 | 3.7 | 10.3 | 12.7 | 2.0772 | 1.8432 | 2.7 | 0.46487 | 31.7347 | 73.7621 | 23.2 | 12.2 | 11 | 0.045455 | 1615 | 0.4325 |  | 0 | 0 | 0.032669 | 0.019453 | 0.016854 | 0.01381 | 0.0094665 | 0 | 0 | 0 | 0 | 0 | 0
63 | L30.9596 | LK65 | U1 | 1.8-2.0 | 0 | 0 | 0 | 3.3 | 13.9 | 11.6 | 28.3 | 19.1 | 6.9 | 4 | 12.9 | 13 | 2.1671 | 1.9178 | 2.7 | 0.4079 | 28.9721 | 86.051 | 33.1 | 18.6 | 14.5 | -0.38621 | 2146 | 0.52765 |  | 0 | 0 | 0.042671 | 0.024667 | 0.015381 | 0.0096753 | 0.0059718 | 0 | 0 | 0 | 0 | 0 | 0
64 | L22.9193 | LK67 | U1 | 1.8-2.0 | 0 | 0 | 0 | 0 | 1.6 | 12.5 | 14.6 | 19.8 | 25.5 | 7 | 19 | 25.8 | 1.9 | 1.5103 | 2.69 | 0.78106 | 43.8538 | 88.8558 | 33.485 | 18.985 | 14.5 | 0.47 | 1453 | 0.21 |  | 0.048253 | 0.0912 |  | 0.0464 | 0.029 | 0.0203
65 | L22.9194 | LK67 | U2 | 3.8-4.0 | 0 | 0 | 0 | 0 | 0 | 1.5 | 2.4 | 17.6 | 46 | 15 | 17.5 | 28.2 | 1.89 | 1.4743 | 2.67 | 0.81108 | 44.7843 | 92.8319 | 34.827 | 20.727 | 14.1 | 0.53 | 1347 | 0.12 |  | 0.052317 | 0.1016 |  | 0.0512 | 0.032 | 0.0224
66 | L30.9494 | LK68 | U2 | 3.8-4.0 | 0 | 0 | 3.5 | 8.8 | 12.3 | 7.7 | 18.6 | 23.3 | 9.2 | 5.8 | 10.8 | 17.3 | 2.12 | 1.8073 | 2.7 | 0.49392 | 33.0618 | 94.5709 | 28.1 | 16.4 | 11.7 | 0.076923 |  | 0 | [6 empty] | 0 | 0 | 1.58 | 0.018 | 2.2236 | 0.06976 | 0.039863 | 0.27508
67 | L30.9502 | LK69 | U1 | 1.8-2.0 | 0 | 0 | 0 | 2.3 | 13 | 10.4 | 28.7 | 18.4 | 8.8 | 3.1 | 15.3 | 12 | 2.0347 | 1.8167 | 2.68 | 0.47517 | 32.2113 | 67.6808 | 21.1 | 11.3 | 9.8 | 0.071429 | 1710 | 0.42385 |  | 0 | 0 | 0.019986 | 0.023 | 0.01959 | 0.0092 | 0.003569 | 0 | 0 | 0 | 0 | 0 | 0
68 | L30.9510 | LK70 | U2 | 3.8-4.0 | 68.3 | 3.6 | 3.1 | 2 | 3.2 | 2 | 5.5 | 4.6 | 3.7 | 4 | 0 | 15.3 |  | 0 | 2.73 |  |  |  | 29.5 | 13.7 | 15.8 | 0.10127 |  | 0 | [6 empty] | 0 | 0 | 0 | 0 | 0 | 0 | 0 | 0
69 | L30.9604 | LK71 | U1 | 1.8-2.0 | 0 | 0 | 0 | 3.6 | 13.9 | 11.3 | 27.5 | 17.7 | 9.8 | 4.3 | 11.9 | 14 | 2.0919 | 1.835 | 2.69 | 0.46596 | 31.7852 | 80.8228 | 22.7 | 13.6 | 9.1 | 0.043956 | 1313 | 0.30275 |  | 0 | 0 | 0.03032 | 0.021446 | 0.016121 | 0.014494 | 0.0092438 | 0 | 0 | 0 | 0 | 0 | 0
|  | Trị tiêu chuẩn: |  |  | 5.2692 | 1.1558 | 2.2346 | 3.4481 | 9.4267 | 6.8127 | 15.279 | 18.1777 | 16.8327 | 5.8808 | 15.4827 | 17.9365 | 2.0591 | 1.5855 | 2.7027 | 0.54827 | 35.0924 | 86.6075 | 28.2506 | 15.614 | 12.6365 | 0.18678 | 1637 | 0.25642 |  | 0.061381 | 0.062342 | 0.042071 | 0.036416 | 0.02592 | 0.016974 | 0.008898 | 1.42 | 0.019995 | 5.0071 | 0.089531 | 0.03631 | 0.53756 |  | 0 | 0 | 0 | 0 | 0
|  | Trị tính toán: |  |  | 5.2692 | 1.1558 | 2.2346 | 3.4481 | 9.4267 | 6.8127 | 15.279 | 18.1777 | 16.8327 | 5.8808 | 15.4827 | 17.9365 | I: 2.04 | 1.5855 | 2.7027 | 0.54827 | 35.0924 | 86.6075 | 28.2506 | 15.614 | 12.6365 | 0.18678 | I: 15o30' | I: 0.24 |  | 0.061381 | 0.062342 | 0.042071 | 0.036416 | 0.02592 | 0.016974 | 0.008898 | 1.42 | 0.019995 | 5.0071 | 0.089531 | 0.03631 | 0.53756
[17 empty] | II: 2.05 | [9 empty] | II: 16o00' | II: 0.25
Lớp 4b: Cát pha màu xám vàng, nâu vàng trạng thái cứng đôi chỗ lẫn cát sạn, cát pha, dẻo
70 | L30.9613 | HK12 | U4 | 6.8-7.0 | 0 | 7.2 | 17.4 | 14.5 | 22.7 | 5 | 9.2 | 10.6 | 5.4 | 2.8 | 5.2 | 15.8 | 2.19 | 1.8912 | 2.73 | 0.44353 | 30.7256 | 97.2507 | 22.8 | 17.5 | 5.3 | -0.32075 | 2406 | 0.14705 |  | 0.081135 | 0.037492 | 0 | 0.02724 | 0.017135 | 0.010069 | 0 | 0 | 0 | 0 | 0 | 0 | 0
71 | L30.9614 | HK12 | U6 | 10.8-11.0 | 0 | 10.3 | 23.8 | 15.5 | 25.2 | 4.6 | 6.1 | 6.5 | 3 | 1.6 | 3.4 | 10.4 | 2.2351 | 2.0246 | 2.69 | 0.32867 | 24.7368 | 85.1187 | 19.9 | 13.6 | 6.3 | -0.50794 | 2123 | 0.16435 |  | 0 | 0 | 0.03071 | 0.019127 | 0.0067347 | 0.0057582 | 0.0051184 | 0 | 0 | 0 | 0 | 0 | 0
72 | L30.9397 | HK14 | U3 | 5.8-6.0 | 6.1 | 3.1 | 4.6 | 8.9 | 24.7 | 12 | 15.2 | 13 | 5.3 | 2.7 | 4.4 | 14.6 | 2.1 | 1.8325 | 2.68 | 0.46251 | 31.6246 | 84.5985 | 23.6 | 16.8 | 6.8 | -0.32353 | 2241 | 0.1235 |  | 0.10114 | 0.035103 | 0 | 0.021716 | 0.014874 | 0.013796 | 0 | 0 | 0 | 0 | 0 | 0 | 0
73 | L22.9087 | LK33 | U3 | 5.8-6.0 | 0 | 0 | 0 | 0 | 7.5 | 23.5 | 16.7 | 17.8 | 22.5 | 5 | 7 | 20.1 | 2.01 | 1.6736 | 2.68 | 0.60133 | 37.552 | 89.5809 | 23.394 | 17.294 | 6.1 | 0.46 | 2320 | 0.08 |  | 0.025333 | 0.0624 |  | 0.0288 | 0.018 | 0.0126
74 | L30.9415 | LK37 | U3 | 5.8-6.0 | 0 | 2 | 19.8 | 14.2 | 24.5 | 10.3 | 8.8 | 6.3 | 6.8 | 3.1 | 4.2 | 12.4 | 2.1657 | 1.9268 | 2.68 | 0.39089 | 28.1037 | 85.0156 | 19 | 12.1 | 6.9 | 0.043478 |  | 0 |  | 0.057386 | 0.035163 | 0 | 0.0173 | 0.012518 | 0.0091424 | 0 | 0 | 0 | 0 | 0 | 0 | 0
75 | L30.9447 | LK42 | U3 | 5.8-6.0 | 33 | 8 | 7.9 | 9 | 11.7 | 3.3 | 7.4 | 11.3 | 4.3 | 1 | 3.1 | 13.4 | 2.0948 | 1.8472 | 2.67 | 0.4454 | 30.8148 | 80.3284 | 23.8 | 17.3 | 6.5 | -0.6 |  |  |  | bỏ do hạt sạn >40% | [6 empty] | 0 | 0 | 0 | 0 | 0 | 0
76 | L30.9455 | LK43 | U3 | 5.8-6.0 | 0 | 0 | 13.3 | 14.1 | 31.7 | 8.6 | 8.3 | 9.9 | 6.1 | 1.4 | 6.6 | 14.7 | 2.1579 | 1.8813 | 2.68 | 0.42453 | 29.8012 | 92.7999 | 20.2 | 13.5 | 6.7 | 0.1791 | 2113 | 0.19 |  | 0.072252 | 0.046241 | 0 | 0.03338 | 0.021459 | 0.011271 | 0 | 0 | 0 | 0 | 0 | 0 | 0
77 | L30.9464 | LK44 | U3 | 7.8-8.0 | 21.2 | 8.4 | 13.6 | 13.3 | 17.7 | 4.3 | 7.4 | 5.5 | 4.6 | 2.2 | 1.8 | 12.1 | 2.14 | 1.909 | 2.68 | 0.40387 | 28.7683 | 80.2933 | 22.8 | 19.1 | 3.7 | -1.8919 | [10 empty] | 0 | 0 | 0 | 0 | 0 | 0
78 | L30.9533 | LK45 | U3 | 5.8-6.0 | 23.1 | 8.6 | 7 | 5.8 | 18.3 | 5.3 | 8.1 | 8.9 | 5.4 | 2.8 | 6.7 | 13.1 | 2.2397 | 1.9803 | 2.7 | 0.36342 | 26.6551 | 97.3248 | 25.5 | 19 | 6.5 | -0.90769 | 2232 | 0.1904 |  | 0.063758 | 0.03271 | 0 | 0.020929 | 0.015662 | 0.010395 | 0 | 0 | 0 | 0 | 0 | 0 | 0
79 | L30.9342 | LK46 | U3 | 5.8-6.0 | 4.1 | 2 | 20.5 | 22.7 | 15.8 | 4.8 | 7.9 | 7.9 | 8.7 | 2.6 | 3 | 13 | 2.2 | 1.9469 | 2.69 | 0.38168 | 27.6244 | 91.6208 | 24.2 | 17.5 | 6.7 | -0.67164 | 2540 | 0.2755 |  | 0 | 0 | 0.030249 | 0.01832 | 0.010651 | 0.0077753 | 0.0039587 | 0 | 0 | 0 | 0 | 0 | 0
80 | L30.9350 | LK47 | U3 | 5.8-6.0 | 20.5 | 9.2 | 10.9 | 10.9 | 21.3 | 4.9 | 7.3 | 7 | 2.1 | 0.8 | 5.1 | 10.8 | 2.1234 | 1.9164 | 2.67 | 0.39324 | 28.2248 | 73.3294 | 20.6 | 14.5 | 6.1 | -0.60656 | 2438 | 0.209 |  | 0 | 0 | 0.039346 | 0.019813 | 0.014684 | 0.0086068 | 0.0050938 | 0 | 0 | 0 | 0 | 0 | 0
81 | L30.9542 | LK48 | D1 | 7.8-8.0 | 0 | 1.8 | 14.9 | 27.5 | 26.4 | 4.2 | 5.9 | 5.7 | 7.2 | 2.6 | 3.8 | 15.7 |  | 0 | 2.67 |  |  |  | 27.6 | 21.2 | 6.4 | -0.85937 |  | 0 | [7 empty] | 0 | 0 | 0 | 0 | 0 | 0 | 0
82 | L30.9357 | LK49 | U2 | 3.8-4.0 | 0 | 4.3 | 12.5 | 12.8 | 21.1 | 8 | 11.8 | 11.3 | 8.3 | 2.4 | 7.5 | 14.2 | 2.2228 | 1.9464 | 2.71 | 0.39229 | 28.1761 | 98.0946 | 20.5 | 16.3 | 4.2 | -0.5 | 2415 | 0.133 |  | 0 | 0 | 0.040937 | 0.064935 | 0.016093 | 0.0067053 | 0.0047995 | 0 | 0 | 0 | 0 | 0 | 0
83 | L30.9472 | LK50 | U3 | 5.8-6.0 | 0 | 0 | 0 | 0 | 1.9 | 3.1 | 6.3 | 49.1 | 22 | 9.4 | 8.2 | 13.3 | 2.1736 | 1.9185 | 2.72 | 0.4178 | 29.4684 | 86.5861 | 21.2 | 15.1 | 6.1 | -0.29508 | 2233 | 0.1384 |  | 0.067722 | 0.044668 | 0 | 0.03242 | 0.021109 | 0.011527 | 0 | 0 | 0 | 0 | 0 | 0 | 0
84 | L30.9479 | LK51 | U3 | 5.8-6.0 | 13.9 | 5.5 | 12.4 | 16.8 | 25.6 | 4.1 | 5.6 | 6.5 | 4.3 | 2.1 | 3.2 | 11.9 | 2.1599 | 1.9302 | 2.67 | 0.38325 | 27.7062 | 82.9051 | 22.6 | 15.8 | 6.8 | -0.57353 | 1615 | 0.3114 |  | 0 | 0 | 0.039692 | 0.020831 | 0.014779 | 0.008797 | 0.0043985 | 0 | 0 | 0 | 0 | 0 | 0
85 | L30.9487 | LK52 | U2 | 3.8-4.0 | 39 | 6.8 | 8.9 | 4 | 6.9 | 3.8 | 8.1 | 6.4 | 4.9 | 2.5 | 8.7 | 17.6 | 2.0849 | 1.7729 | 2.73 | 0.53988 | 35.0599 | 88.9974 | 28.8 | 22 | 6.8 | -0.64706 |  | 0 | [8 empty] | 0 | 0 | 0 | 0 | 0 | 0
86 | L30.9365 | LK53 | U3 | 5.8-6.0 | 3.7 | 2.1 | 11.3 | 15.1 | 27.3 | 5.3 | 12 | 8.5 | 8.4 | 1.6 | 4.7 | 12.3 | 2.2 | 1.959 | 2.68 | 0.36802 | 26.9016 | 89.5717 | 24.8 | 19.6 | 5.2 | -1.4038 | 1836 | 0.361 |  | 0 | 0 | 0.029626 | 0.011214 | 0.0098985 | 0.0056068 | 0.0040667 | 0 | 0 | 0 | 0 | 0 | 0
87 | L30.9373 | LK54 | U3 | 5.8-6.0 | 3.8 | 3.7 | 13 | 15.4 | 25.9 | 6.6 | 9.1 | 8.2 | 8.1 | 2.9 | 3.3 | 13.3 | 2.17 | 1.9153 | 2.67 | 0.39406 | 28.2671 | 90.1157 | 16.8 | 12.6 | 4.2 | 0.16667 | 1655 | 0.114 |  | 0.080289 | 0.033806 | 0 | 0.01972 | 0.013522 | 0.0078528 | 0 | 0 | 0 | 0 | 0 | 0 | 0
88 | L30.9549 | LK55 | U2 | 3.8-4.0 | 54.9 | 7.3 | 5.8 | 3.4 | 4.9 | 2.5 | 6.5 | 6.9 | 2.6 | 0.6 | 4.6 | 11.2 |  | 0 | 2.68 |  |  |  | 20.3 | 15.1 | 5.2 | -0.75 |  | 0 | [8 empty] | 0 | 0 | 0 | 0 | 0 | 0
89 | L30.9550 | LK55 | D2 | 7.8-8.0 | 0 | 4.2 | 32.1 | 24.5 | 18.5 | 1.7 | 4.1 | 6.5 | 2.8 | 5.6 | 0 |  |  | 0 | 2.67 | [8 empty] | 0 | [8 empty] | 0 | 0 | 0 | 0 | 0 | 0
90 | L30.9557 | LK56 | U3 | 5.8-6.0 | 3.6 | 0.5 | 7.6 | 10.4 | 27.8 | 9.2 | 11.9 | 13.3 | 5.7 | 3.1 | 6.9 | 13.7 | 2.1055 | 1.8518 | 2.72 | 0.46884 | 31.919 | 79.4814 | 25 | 18.5 | 6.5 | -0.73846 | 1240 | 0.26815 |  | 0.080304 | 0.065433 | 0 | 0.039408 | 0.030857 | 0.016284 | 0 | 0 | 0 | 0 | 0 | 0 | 0
91 | L22.9159 | LK57 | U3 | 5.-6.0 | 0 | 2.6 | 5.9 | 3.3614 | 1.4985 | 13.1 | 21.0077 | 16.0325 | 25 | 4 | 7.5 | 17.2 | 2.08 | 1.7747 | 2.68 | 0.51008 | 33.7782 | 90.3707 | 21.54 | 15.34 | 6.2 | 0.3 | 2415 | 0.09 |  | 0.028308 | 0.0488 |  | 0.0256 | 0.016 | 0.0112
92 | L30.9381 | LK58 | U3 | 5.8-6.0 | 0 | 2.2 | 20.7 | 15.7 | 21.6 | 6 | 10.9 | 11.5 | 6.3 | 1.8 | 3.3 | 12.6 | 2.1924 | 1.9471 | 2.66 | 0.36615 | 26.8015 | 91.5365 | 20.8 | 16.3 | 4.5 | -0.82222 | 2233 | 0.1235 |  | 0 | 0 | 0.020151 | 0.0087551 | 0.0067401 | 0.0040301 | 0.002762 | 0 | 0 | 0 | 0 | 0 | 0
93 | L30.9566 | LK59 | U3 | 5.8-6.0 | 1 | 0.2 | 7.2 | 17.7 | 27.2 | 10 | 13.3 | 11.5 | 5.3 | 2.1 | 4.5 | 14.3 | 2.1149 | 1.8503 | 2.69 | 0.45382 | 31.2159 | 84.7621 | 24.8 | 18.2 | 6.6 | -0.59091 | 2302 | 0.1211 |  | 0.080959 | 0.030912 | 0 | 0.028704 | 0.021565 | 0.012254 | 0 | 0 | 0 | 0 | 0 | 0 | 0
94 | L30.9567 | LK59 | U5 | 9.8-10.0 | 3.4 | 5.5 | 18.1 | 22.3 | 19.8 | 3.1 | 9.9 | 3.9 | 6.8 | 2.9 | 4.3 | 12.1 | 2.1208 | 1.8919 | 2.68 | 0.41658 | 29.4073 | 77.8438 | 21.9 | 16.8 | 5.1 | -0.92157 | 2135 | 0.2076 |  | 0.066055 | 0.020104 | 0 | 0.015796 | 0.0097647 | 0.0066055 | 0 | 0 | 0 | 0 | 0 | 0 | 0
95 | L30.9573 | LK60 | U3 | 5.8-6.0 | 0 | 2.4 | 11.9 | 17.6 | 22.2 | 9.4 | 11.9 | 10.7 | 5.7 | 2.8 | 5.4 | 15.7 | 2.1959 | 1.8979 | 2.71 | 0.42788 | 29.9659 | 99.4377 | 26.2 | 19.3 | 6.9 | -0.52174 | 2211 | 0.14705 |  | 0 | 0 | 0.050446 | 0.026163 | 0.019369 | 0.017056 | 0.0064142 | 0 | 0 | 0 | 0 | 0 | 0
96 | L30.9582 | LK61 | U3 | 7.8-8.0 | 2.6 | 1.9 | 9.5 | 22.6 | 31.3 | 3 | 9.7 | 9.5 | 3.3 | 2.4 | 4.2 | 14.2 | 2.1431 | 1.8766 | 2.72 | 0.4494 | 31.0059 | 85.9457 | 23.4 | 17.5 | 5.9 | -0.55932 |  | 0 | [8 empty] | 0 | 0 | 0 | 0 | 0 | 0
97 | L30.9597 | LK65 | U3 | 5.8-6.0 | 40.9 | 2.1 | 2.6 | 5.2 | 13.1 | 6.7 | 11 | 8.1 | 4.9 | 1.8 | 3.6 | 17.1 | 2.15 | 1.836 | 2.72 | 0.48145 | 32.4986 | 96.6079 | 26.9 | 20 | 6.9 | -0.42029 | 2338 | 0.16435 |  | 0 | 0 | 0.032064 | 0.026099 | 0.022296 | 0.020432 | 0.010365 | 0 | 0 | 0 | 0 | 0 | 0
98 | L30.9598 | LK65 | U4 | 7.8-8.0 | 0 | 1.2 | 9.3 | 15.3 | 22.2 | 9.3 | 18.3 | 8 | 7.5 | 3.1 | 5.8 | 15 | 2.17 | 1.887 | 2.7 | 0.43088 | 30.1127 | 93.9947 | 24.3 | 18.6 | 5.7 | -0.63158 | 2330 | 0.173 |  | 0 | 0 | 0.034271 | 0.024727 | 0.017208 | 0.0098691 | 0.0055853 | 0 | 0 | 0 | 0 | 0 | 0
99 | L30.9495 | LK68 | U4 | 7.8-8.0 | 0 | 0 | 3.8 | 13.7 | 33.2 | 7.2 | 15.6 | 8.6 | 6.6 | 3.9 | 7.4 | 14.5 | 2.1151 | 1.8472 | 2.67 | 0.44542 | 30.8159 | 86.9183 | 22.1 | 17.5 | 4.6 | -0.65217 | 2123 | 0.16002 |  | 0.11139 | 0.054666 | 0 | 0.031594 | 0.015797 | 0.0075312 | 0 | 0 | 0 | 0 | 0 | 0 | 0
100 | L30.9503 | LK69 | U3 | 5.8-6.0 | 25.9 | 10.8 | 8.4 | 6.6 | 14.5 | 7.1 | 10.3 | 4.6 | 6.2 | 2 | 3.6 | 12.9 | 2 | 1.7715 | 2.67 | 0.50721 | 33.6525 | 67.9061 | 22.2 | 15.6 | 6.6 | -0.40909 | 2255 | 0.16435 |  | 0 | 0 | 0.039333 | 0.0236 | 0.013373 | 0.0118 | 0.00531 | 0 | 0 | 0 | 0 | 0 | 0
|  | Trị tiêu chuẩn: |  |  | 9.7 | 3.9968 | 11.4419 | 12.8665 | 19.8064 | 6.7742 | 10.1809 | 10.3075 | 7.2935 | 2.7613 | 4.871 | 13.9733 | 2.1448 | 1.7001 | 2.6894 | 0.43186 | 30.0494 | 87.4406 | 22.9178 | 16.9845 | 5.9333 | -0.53257 | 1608 | 0.13989 |  | 0.070464 | 0.042115 | 0.035166 | 0.025258 | 0.015837 | 0.01029 | 0.0052611 | [7 empty] | 0 | 0 | 0 | 0 | 0
|  | Trị tính toán: |  |  | 9.7 | 3.9968 | 11.4419 | 12.8665 | 19.8064 | 6.7742 | 10.1809 | 10.3075 | 7.2935 | 2.7613 | 4.871 | 13.9733 | I: 2.12 | 1.7001 | 2.6894 | 0.43186 | 30.0494 | 87.4406 | 22.9178 | 16.9845 | 5.9333 | -0.53257 | I: 15o00' | I: 0.12 |  | 0.070464 | 0.042115 | 0.035166 | 0.025258 | 0.015837 | 0.01029 | 0.0052611
[17 empty] | II: 2.13 | [9 empty] | II: 15o30' | II: 0.13
Mẫu xen kẹp:
101 | L30.9644 | LK48 | D2 | 9.8-10.0 | 0 | 2.2 | 14.8 | 26.2 | 25.2 | 5.9 | 5.4 | 7.1 | 7.5 | 2.4 | 3.3 | 12.5 |  | 0 | 2.67 |  |  |  | 18.2 | 12.1 | 6.1 | 0.065574 |  | 0 | [8 empty] | 0 | 0 | 0 | 0 | 0 | 0 | 1.718 | 1.389 | 0.54339 | 0.92225 | 3342 | 2726
102 | L22.9219 | LK66 | D2 | 7.8-8.0 | 0.8 | 6.3 | 15.6 | 2.1 | 3.5 | 47.2 | 21.6 | 2.9 | [5 empty] | 0 | 2.65 |  |  |  |  | 0 | [18 empty] | 1.6988 | 1.5096 | 0.75545 | 0.55995 | 3645 | 2400
Thấu kính A: Cát thô vừa màu xám ghi, trạng thái xốp đến chặt vừa
103 | L30.9653 | LK58 | U1 | 8.0-8.45 | 0 | 0 | 3 | 3 | 16.8 | 32.9 | 28 | 6.3 | 5.6 | 2.1 | 2.3 |  |  | 0 | 2.67 | [5 empty] | 0 |  |  | 0 | 0 | [7 empty] | 0 | 0 | 0 | 0 | 0 | 0 | 1.7 | 1.402 | 0.55974 | 0.90442 | 3328 | 2533
104 | L30.9504 | LK69 | D2 | 10.0-10.45 | 0 | 1.3 | 27.8 | 30.3 | 19.3 | 2.3 | 6.9 | 5.7 | 3 | 3.4 | 0 |  |  |  | 2.64 | [8 empty] | 0 | [6 empty] | 0 | 0 | 0 | 0 | 0 | 0 | 0 | 0
105 | L30.9512 | LK70 | D1 | 12.0-12.45 | 0 | 1.2 | 14.5 | 20.3 | 30.5 | 10.6 | 8.4 | 4 | 3.7 | 4.2 | 2.6 |  |  | 0 | 2.67 | [8 empty] | 0 | 0 | [6 empty] | 0 | 0 | 0 | 0 | 0 | 0 | 0 | 1.705 | 1.403 | 0.55516 | 0.90306 | 3321 | 2708
|  | Trung bình |  |  | 0 | 0.83333 | 15.1 | 17.8667 | 22.2 | 15.2667 | 14.4333 | 5.3333 | 4.1 | 3.2333 | 1.6333 |  |  | 0 | 2.66 | [23 empty] | 1.7025 | 1.4025 | 0.55745 | 0.90374 | 3324.5 | 2620.5
Lớp 4c: Sét pha lẫn sét màu xám trắng, xám vàng, nâu đỏ loang lổ trạng thái nửa cứng đến cứng đôi chỗ xen dẻo cứng, cát sạn
106 | L22.9088 | LK33 | U5 | 9.8-10.0 | 0 | 0 | 0 | 0 | 0.6 | 1.2 | 0.9 | 16.3 | 47.5 | 14.5 | 19 | 19.3 | 2 | 1.6764 | 2.69 | 0.60459 | 37.6786 | 85.8721 | 28.145 | 13.645 | 14.5 | 0.39 | 1638 | 0.21 |  | 0.04234 | 0.0856 |  | 0.0432 | 0.027 | 0.0189
107 | L22.9058 | LK35 | U4 | 7.8-8.0 | 0 | 0 | 0 | 0 | 0 | 1.2 | 2 | 18.3 | 45.5 | 14 | 19 | 24.1 | 1.99 | 1.6035 | 2.7 | 0.68377 | 40.6094 | 95.1637 | 34.612 | 20.012 | 14.6 | 0.28 | 1725 | 0.23 |  | 0.039075 | 0.08 |  | 0.04 | 0.025 | 0.0175
108 | L30.9335 | LK36 | U5 | 9.8-10.0 | 0 | 0 | 0 | 0 | 0 | 0 | 25.9 | 40.8 | 12.1 | 4.9 | 16.3 | 24.3 | 2.0152 | 1.6213 | 2.7 | 0.66537 | 39.9534 | 98.6064 | 33.8 | 18.2 | 15.6 | 0.39103 | 1819 | 0.2945 | [7 empty] | 0 | 2.09 | 0.036 | 4.2934 | 0.14284 | 0.043185 | 0.96964
109 | L30.9416 | LK37 | U5 | 9.8-10.0 | 0 | 0 | 0 | 0 | 4.5 | 4.2 | 12.8 | 32.7 | 12.3 | 4.9 | 28.6 | 19.8 | 2.0938 | 1.7477 | 2.71 | 0.55059 | 35.5084 | 97.4553 | 36.2 | 19.7 | 16.5 | 0.0060606 | 1746 | 0.323 |  | 0 | 0 | 0.02201 | 0.033015 | 0.019652 | 0.014542 | 0.0092362 | 0 | 0 | 0 | 0 | 0 | 0
110 | L30.9456 | LK43 | U5 | 9.8-10.0 | 0 | 0 | 0 | 0 | 1.1 | 2.7 | 14.7 | 35.2 | 16.7 | 8.4 | 21.2 | 22 | 2.0321 | 1.6657 | 2.73 | 0.63899 | 38.9868 | 93.9923 | 38.2 | 21.8 | 16.4 | 0.012195 | 2052 | 0.2413 |  | 0.038223 | 0.061489 | 0 | 0.03008 | 0.02634 | 0.020441 | 0 | 0 | 0 | 0 | 0 | 0 | 0
111 | L30.9343 | LK46 | U5 | 9.8-10.0 | 0 | 4.2 | 1.8 | 0.5 | 0.7 | 0.5 | 14.6 | 36 | 20.5 | 6.7 | 14.5 | 24.8 | 1.976 | 1.5833 | 2.7 | 0.70527 | 41.3583 | 94.9422 | 33.4 | 19.4 | 14 | 0.38571 | 1802 | 0.304 |  | 0.10792 | 0.05222 | 0 | 0.041776 | 0.029156 | 0.017842 | 0 | 0 | 0 | 0 | 0 | 0 | 0
112 | L30.9351 | LK47 | U5 | 9.8-10.0 | 0 | 0 | 0 | 0 | 0 | 0 | 11.1 | 29.1 | 26.2 | 6.4 | 27.2 | 24.1 | 1.9984 | 1.6103 | 2.72 | 0.68914 | 40.7983 | 95.1214 | 40.8 | 24 | 16.8 | 0.0059524 | 1828 | 0.3895 |  | 0.046676 | 0.036995 | 0 | 0.039415 | 0.029561 | 0.020226 | 0 | 0 | 0 | 0 | 0 | 0 | 0
113 | L30.9543 | LK48 | U4 | 11.8-12.0 | 0 | 0 | 0 | 0 | 0 | 0.2 | 8.5 | 36.2 | 23.9 | 9.2 | 22 | 22.2 | 2.0289 | 1.6603 | 2.69 | 0.6202 | 38.279 | 96.2891 | 33.9 | 19 | 14.9 | 0.21477 | 1524 | 0.2975 |  | 0 | 0 | 0.052536 | 0.039566 | 0.025693 | 0.017279 | 0.010466 | 0 | 0 | 0 | 0 | 0 | 0
114 | L30.9358 | LK49 | U4 | 7.8-8.0 | 0 | 0 | 0 | 0 | 0 | 0 | 2 | 34.5 | 17.9 | 12.1 | 33.5 | 20.6 | 2.09 | 1.733 | 2.73 | 0.5753 | 36.5201 | 97.754 | 44.6 | 21.7 | 22.9 | -0.048035 | 1821 | 0.3743 |  | 0 | 0 | 0.03373 | 0.019274 | 0.011083 | 0.0059027 | 0.0081313 | 0 | 0 | 0 | 0 | 0 | 0
115 | L30.9473 | LK50 | U4 | 9.8-10.0 | 0 | 0 | 0.5 | 0.4 | 1.3 | 0.8 | 10.9 | 33.4 | 17.3 | 10.7 | 24.7 | 22.6 | 2.0032 | 1.6339 | 2.67 | 0.63413 | 38.8055 | 95.1565 | 39.2 | 23.8 | 15.4 | -0.077922 | 1754 | 0.3927 |  | 0 | 0 | 0.034746 | 0.039709 | 0.020682 | 0.01758 | 0.009824 | 0 | 0 | 0 | 0 | 0 | 0
116 | L30.9480 | LK51 | U5 | 9.8-10.0 | 0 | 0 | 0 | 0.3 | 1.4 | 3.3 | 22.9 | 20.1 | 17.3 | 4.6 | 30.1 | 24 | 2.02 | 1.629 | 2.72 | 0.6697 | 40.1091 | 97.476 | 35.3 | 17.3 | 18 | 0.37222 | 1710 | 0.25085 |  | 0 | 0 | 0.01702 | 0.03404 | 0.029785 | 0.014893 | 0.011701 | 0 | 0 | 0 | 0 | 0 | 0
117 | L30.9374 | LK54 | U5 | 9.8-10.0 | 0 | 0 | 3.5 | 0.8 | 2.4 | 1.4 | 5.2 | 32.3 | 30.2 | 6.1 | 18.1 | 23.1 | 2.0023 | 1.6266 | 2.7 | 0.65992 | 39.7561 | 94.5117 | 38.9 | 22 | 16.9 | 0.065089 | 1603 | 0.342 |  | 0 | 0 | 0.063555 | 0.031694 | 0.028675 | 0.018111 | 0.012807 | 0 | 0 | 0 | 0 | 0 | 0
118 | L30.9558 | LK56 | U4 | 9.8-10.0 | 33 | 3.1 | 5.8 | 3.2 | 4.8 | 2 | 10.2 | 15.1 | 5.1 | 2.9 | 14.8 | 22.5 | 1.9996 | 1.6323 | 2.66 | 0.62957 | 38.6341 | 95.0648 | 35.8 | 20.6 | 15.2 | 0.125 | [10 empty] | 0 | 0 | 0 | 0 | 0 | 0
119 | L22.9160 | LK57 | U5 | 9.8-10.0 | 0 | 0 | 0 | 0 | 0 | 1 | 2.2309 | 15.7691 | 46 | 15 | 20 | 21.7 | 2 | 1.6434 | 2.64 | 0.60644 | 37.7506 | 94.4661 | 32.428 | 17.528 | 14.9 | 0.28 | 1736 | 0.22 |  | 0.02976 | 0.0728 |  | 0.0336 | 0.021 | 0.0147
120 | L30.9382 | LK58 | U4 | 9.8-10.0 | 0 | 0 | 1.8 | 1.1 | 4.7 | 1.5 | 7.4 | 35 | 29.7 | 5.6 | 13.2 | 23.3 | 1.9179 | 1.5555 | 2.7 | 0.73582 | 42.3902 | 85.4969 | 34.3 | 19.1 | 15.2 | 0.27632 | 1529 | 0.2185 |  | 0.062991 | 0.046099 | 0 | 0.043636 | 0.033167 | 0.023314 | 0 | 0 | 0 | 0 | 0 | 0 | 0
121 | L30.9589 | LK62 | U3 | 5.8-6.0 | 0 | 0.7 | 9.1 | 12.9 | 23.3 | 11.6 | 15.6 | 11.9 | 6.1 | 3.4 | 5.4 | 18.7 | 2.1281 | 1.7929 | 2.7 | 0.50597 | 33.5974 | 99.7894 | 26.1 | 19.2 | 6.9 | -0.072464 | 2322 | 0.14878 |  | 0 | 0 | 0.048155 | 0.027298 | 0.02124 | 0.013764 | 0.0076296 | 0 | 0 | 0 | 0 | 0 | 0
122 | L30.9590 | LK62 | U5 | 9.8-10.0 | 0 | 2.6 | 5.3 | 22.6 | 34.8 | 5.6 | 11.2 | 7.7 | 3.5 | 2.6 | 4.1 | 14.6 | 2.16 | 1.8848 | 2.67 | 0.41658 | 29.4076 | 93.5755 | 23.8 | 18.6 | 5.2 | -0.76923 | 2120 | 0.14532 |  | 0 | 0 | 0.040798 | 0.021979 | 0.012857 | 0.0088347 | 0.0049201 | 0 | 0 | 0 | 0 | 0 | 0
123 | L30.9591 | LK62 | U7 | 13.8-14.0 | 6.2 | 6.6 | 17.9 | 14.1 | 26.2 | 7.8 | 8.4 | 6.3 | 3.5 | 3 | 0 |  |  |  | 2.66 | [5 empty] | 0 |  |  |  |  | 0 | 0 | [5 empty] | 0 | 0 | 0 | 0 | 0 | 0
|  | Trị tiêu chuẩn: |  |  | 2.1778 | 0.95556 | 2.5389 | 3.1056 | 5.8778 | 2.5 | 10.3628 | 25.3705 | 21.1833 | 7.5 | 18.4278 | 21.8647 | 2.0268 | 1.6647 | 2.6939 | 0.62302 | 38.2437 | 94.749 | 34.6756 | 19.7403 | 14.1056 | 0.10804 | 1600 | 0.27389 |  | 0.052427 | 0.062172 | 0.039069 | 0.034552 | 0.024059 | 0.016255 | 0.0093395 | 2.09 | 0.036 | 4.2934 | 0.14284 | 0.043185 | 0.96964
|  | Trị tính toán: |  |  | 2.1778 | 0.95556 | 2.5389 | 3.1056 | 5.8778 | 2.5 | 10.3628 | 25.3705 | 21.1833 | 7.5 | 18.4278 | 21.8647 | I: 2.01 | 1.6647 | 2.6939 | 0.62302 | 38.2437 | 94.749 | 34.6756 | 19.7403 | 14.1056 | 0.10804 | I: 15o00' | I: 0.25 |  | 0.052427 | 0.062172 | 0.039069 | 0.034552 | 0.024059 | 0.016255 | 0.0093395 | 2.09 | 0.036 | 4.2934 | 0.14284 | 0.043185 | 0.96964
[17 empty] | II: 2.02 | [9 empty] | II: 15o30' | II: 0.26
Phụ lớp 5A: Cát sạn màu xám trắng, nâu vàng
124 | L30.9656 | LK68 | D1 | 10.0-10.45 | 1.3 | 5.5 | 20.2 | 17.2 | 25.2 | 7.5 | 8 | 6.3 | 5.7 | 3.1 | 0 |  |  |  | 2.66 | [8 empty] | 0 | 0 | [7 empty] | 0 | 0 | 0 | 0 | 0 | 0
125 | L30.9496 | LK68 | D2 | 12.0-12.45 | 2.3 | 4.4 | 20.6 | 17.5 | 27.4 | 7.3 | 7.8 | 2.9 | 3.5 | 6.3 | 0 |  |  |  | 2.66 | [8 empty] | 0 | [6 empty] | 0 | 0 | 0 | 0 | 0 | 0 | 0 | 0
|  | Trung bình |  |  | 1.8 | 4.95 | 20.4 | 17.35 | 26.3 | 7.4 | 7.9 | 4.6 | 4.6 | 4.7 |  |  |  |  | 2.66
Lớp 5: Cát pha màu xám vàng, xám trắng, nâu vàng trạng thái dẻo đôi chỗ lẫn cát thô vừa, cát sạn, cát pha cứng
126 | L22.9168 | HK11 | U4 | 10.8-11.0 | 0 | 0 | 0 | 0 | 3.7 | 30.5 | 21.5 | 15.3 | 18.5 | 3.5 | 7 | 14.6 | 2.1 | 1.8325 | 2.68 | 0.46251 | 31.6246 | 84.5985 | 18.992 | 12.892 | 6.1 | 0.28 | 2551 | 0.1 |  | 0.018057 | 0.052 |  | 0.024 | 0.015 | 0.0105
127 | L22.9169 | HK11 | U6 | 14.8-15.0 | 0 | 0 | 0 | 0 | 1.6 | 21.0756 | 31.112 | 15.2125 | 17.5 | 5 | 8.5 | 20.2 | 1.99 | 1.6556 | 2.69 | 0.62481 | 38.4545 | 86.9667 | 24.36 | 17.86 | 6.5 | 0.36 | 2337 | 0.09 |  | 0.035256 | 0.0696 |  | 0.0352 | 0.022 | 0.0154
128 | L22.9171 | HK11 | U8 | 18.8-19.0 | 0 | 0 | 0 | 0 | 2 | 18.5635 | 32.3 | 17.6365 | 18 | 4 | 7.5 | 16.5 | 2.05 | 1.7597 | 2.68 | 0.52302 | 34.3412 | 84.5467 | 20.91 | 14.61 | 6.3 | 0.3 | 2413 | 0.08 |  | 0.028098 | 0.0488 |  | 0.0256 | 0.016 | 0.0112
129 | L22.9172 | HK11 | U10 | 22.8-23.0 | 0 | 0 | 0 | 0 | 2.5 | 24.7963 | 31.2057 | 13.998 | 14 | 4 | 9.5 | 15.7 | 2.07 | 1.7891 | 2.69 | 0.50354 | 33.4903 | 83.872 | 20.732 | 13.932 | 6.8 | 0.26 | 2451 | 0.1 |  | 0.018164 | 0.0472 |  | 0.0224 | 0.014 | 0.0098
130 | L22.9170 | HK11 | U12 | 26.8-27.0 | 0 | 0 | 0 | 0 | 3.3033 | 20.5308 | 31.4809 | 15.6851 | 17.5 | 4.5 | 7 | 14 | 2.11 | 1.8509 | 2.69 | 0.45336 | 31.1942 | 83.0677 | 18.86 | 12.86 | 6 | 0.19 | 2636 | 0.09 |  |  | 0.01073 |  | 0.03 | 0.01 | 0.007 | 0.005
131 | L30.9615 | HK12 | U8 | 14.8-15.0 | 0 | 0 | 0 | 0.6 | 21.6 | 29 | 30 | 8.9 | 4.4 | 1.6 | 3.9 | 16.1 | 2.1119 | 1.8191 | 2.7 | 0.48428 | 32.6273 | 89.7619 | 19.3 | 15.8 | 3.5 | 0.085714 | 2046 | 0.11245 |  | 0 | 0 | 0.030839 | 0.0173 | 0.0066191 | 0.0051524 | 0.0036668 | 0 | 0 | 0 | 0 | 0 | 0
132 | L30.9616 | HK12 | U10 | 18.8-19.0 | 0 | 0 | 0 | 0 | 3.8 | 21.5 | 46.1 | 15.5 | 5.6 | 2.1 | 5.4 | 16.6 | 2.0231 | 1.7351 | 2.68 | 0.54461 | 35.2587 | 81.6878 | 20.1 | 17.1 | 3 | -0.16667 | 2358 | 0.17473 |  | 0 | 0 | 0.040026 | 0.018051 | 0.011223 | 0.0075344 | 0.0043166 | 0 | 0 | 0 | 0 | 0 | 0
133 | L30.9618 | HK12 | U13 | 26.8-27.0 | 0 | 0 | 0 | 0.6 | 3.6 | 24.6 | 42.4 | 16.6 | 6.5 | 1.8 | 3.9 | 20.8 | 2.06 | 1.7053 | 2.68 | 0.57157 | 36.3695 | 97.5274 | 21.9 | 16.3 | 5.6 | 0.80357 | 2135 | 0.1211 |  | 0 | 0 | 0.048297 | 0.012074 | 0.010062 | 0.0058359 | 0.0035217 | 0 | 0 | 0 | 0 | 0 | 0
134 | L30.9390 | HK13 | U6 | 11.8-12.0 | 0 | 9.9 | 20.9 | 22.1 | 17.1 | 2.8 | 8 | 9.5 | 4.7 | 1.7 | 3.3 | 13.5 | 2.1969 | 1.9356 | 2.66 | 0.37428 | 27.2348 | 95.9433 | 19.5 | 13.1 | 6.4 | 0.0625 | 2121 | 0.152 | 0 | 0.059014 | 0.033961 | 0 | 0.016145 | 0.011691 | 0.0057413 | 0 | 0 | 0 | 0 | 0 | 0 | 0
135 | L30.9399 | HK14 | D4 | 15.8-16.0 | 0 | 0 | 1.7 | 1.3 | 14.1 | 25.2 | 36.3 | 7.3 | 6.9 | 3 | 4.2 | 20 |  | 0 | 2.67 |  |  |  | 21 | 16.3 | 4.7 | 0.78723 |  | 0 | [8 empty] | 0 | 0 | 0 | 0 | 0 | 0
136 | L22.9096 | LK26 | U5 | 9.8-10.0 | 0 | 0 | 0 | 0 | 5.2 | 17.9 | 36.1 | 13.8 | 15 | 4 | 8 | 22.6 | 1.96 | 1.5987 | 2.68 | 0.67637 | 40.3472 | 89.549 | 25.608 | 19.208 | 6.4 | 0.53 | 2048 | 0.09 |  | 0.089469 | 0.096 |  | 0.06 | 0.026 | 0.02
137 | L30.9303 | LK27 | U5 | 9.8-10.0 | 0 | 0 | 0.4 | 0.9 | 27.1 | 32.8 | 17.1 | 6.5 | 5.6 | 2 | 7.6 | 17.8 | 2.1 | 1.7827 | 2.68 | 0.50335 | 33.482 | 94.7726 | 20.1 | 14 | 6.1 | 0.62295 | 2454 | 0.152 | 0 | 0.084522 | 0.033809 | 0 | 0.021515 | 0.014369 | 0.0072228 | 0
138 | L30.9304 | LK27 | U7 | 13.8-14.0 | 0 | 2.4 | 0.5 | 0.5 | 5.3 | 34.5 | 30.7 | 7.8 | 7 | 4.6 | 6.7 | 16.2 | 2.1319 | 1.8347 | 2.669 | 0.45473 | 31.2588 | 95.0838 | 21.1 | 14.5 | 6.6 | 0.25758 | 2404 | 0.1425 | 0 | 0.065335 | 0.023485 | 0 | 0.035528 | 0.031162 | 0.018441 | 0
139 | L30.9311 | LK28 | U7 | 15.8-16.0 | 10.4 | 1.7 | 0.7 | 0.6 | 8.1 | 29 | 25 | 5.9 | 7.4 | 4.8 | 6.4 | 15 | 2.111 | 1.8357 | 2.6947 | 0.46797 | 31.8788 | 86.3735 | 21.3 | 14.8 | 6.5 | 0.030769 | 2137 | 0.152 | 0 | 0.096982 | 0.04685 | 0 | 0.025066 | 0.019396 | 0.011563 | 0
140 | L30.9319 | LK29 | U6 | 11.8-12.06 | 0 | 0 | 0 | 1.5 | 13.7 | 28.4 | 27.4 | 8.9 | 10.6 | 3 | 6.5 | 16.6 | 2.1382 | 1.8338 | 2.69 | 0.46689 | 31.8284 | 95.6422 | 21 | 14.1 | 6.9 | 0.36232 | 2249 | 0.209 | 0 | 0 | 0 | 0.035019 | 0.017137 | 0.010282 | 0.0080842 | 0.0044705 | 0 | 0 | 0 | 0 | 0 | 0
141 | L30.9320 | LK29 | U8 | 15.8-16.0 | 0 | 0 | 2.7 | 3.2 | 18.4 | 26.7 | 25.1 | 7.6 | 6.2 | 3 | 7.1 | 17.6 | 2.11 | 1.7942 | 2.67 | 0.48811 | 32.8008 | 96.2726 | 18.6 | 13.5 | 5.1 | 0.80392 | 2007 | 0.114 | 0 | 0 | 0 | 0.026516 | 0.013182 | 0.0087882 | 0.0054547 | 0.0036365 | 0 | 0 | 0 | 0 | 0 | 0
142 | L22.9147 | LK30 | U4 | 7.8-8.0 | 0 | 4.6 | 13.1 | 2.7 | 3.2497 | 15.9 | 18.7 | 12.7503 | 17 | 4.5 | 7.5 | 16.7 | 2.05 | 1.7566 | 2.68 | 0.52564 | 34.4537 | 85.1459 | 21.031 | 14.931 | 6.1 | 0.29 | 2620 | 0.09 |  | 0.028556 | 0.0516 |  | 0.0272 | 0.017 | 0.0119
143 | L22.9148 | LK30 | U5 | 11.8-12.0 | 0 | 0 | 0 | 0.5 | 1.8 | 16.7 | 31.8 | 19.7 | 16 | 4 | 9.5 | 15.6 | 2.07 | 1.7907 | 2.69 | 0.50224 | 33.4328 | 83.5534 | 19.352 | 12.652 | 6.7 | 0.44 | 2513 | 0.1 |  | 0.020966 | 0.052 |  | 0.024 | 0.015 | 0.0105
144 | L30.9326 | LK32 | U5 | 9.8-10.0 | 0 | 0 | 0.6 | 1.8 | 19.3 | 26 | 22.4 | 7.9 | 11.5 | 4 | 6.5 | 17.8 | 2.097 | 1.7801 | 2.7 | 0.51677 | 34.0702 | 93.0017 | 22.3 | 15.7 | 6.6 | 0.31818 | 1959 | 0.152 | 0 | 0.064445 | 0.026085 | 0 | 0.01918 | 0.014423 | 0.0096667 | 0 | 0 | 0 | 0 | 0 | 0 | 0
145 | L30.9327 | LK32 | U7 | 13.8-14.0 | 0 | 0 | 1.3 | 1.1 | 17.3 | 37.3 | 20.6 | 6.3 | 7.8 | 2.5 | 5.8 | 15.9 | 2.1372 | 1.844 | 2.67 | 0.44793 | 30.9358 | 94.7764 | 19 | 13.6 | 5.4 | 0.42593 | 2044 | 0.1235 | 0 | 0 | 0 | 0.026807 | 0.012063 | 0.009457 | 0.005287 | 0.0031648 | 0 | 0 | 0 | 0 | 0 | 0
146 | L30.9328 | LK32 | U9 | 17.8-18.0 | 0 | 0 | 0 | 4.2 | 20.1 | 26.5 | 25.1 | 11.8 | 5.4 | 2.5 | 4.4 | 15.3 | 2.1407 | 1.8566 | 2.68 | 0.44349 | 30.7235 | 92.4574 | 20.2 | 13.5 | 6.7 | 0.26866 | 2305 | 0.1805 | 0 | 0.068589 | 0.032105 | 0 | 0.022328 | 0.013645 | 0.0082452 | 0 | 0 | 0 | 0 | 0 | 0 | 0
147 | L22.9089 | LK33 | U7 | 13.8-14.0 | 0 | 0 | 0 | 0 | 2.5 | 20.4 | 33.8 | 15.3 | 16 | 4 | 8 | 19.3 | 2.06 | 1.7267 | 2.69 | 0.55785 | 35.8089 | 93.0663 | 23.78 | 17.38 | 6.4 | 0.3 | 2451 | 0.1 |  | 0.019398 | 0.0424 |  | 0.0208 | 0.013 | 0.0091
148 | L22.9090 | LK33 | U9 | 17.8-18.0 | 0 | 13.8528 | 6.3662 | 3.2014 | 3.1721 | 12.3359 | 20.733 | 13.3386 | 16.5 | 4.5 | 6 | 18.4 | 2.1 | 1.7736 | 2.68 | 0.51101 | 33.8191 | 96.4992 | 22.72 | 16.72 | 6 | 0.28 | 2604 | 0.09 |  | 0.028038 | 0.044 |  | 0.028 | 0.009 | 0.006
149 | L22.8998 | LK34 | U5 | 9.8-10.0 | 0 | 0 | 0 | 0 | 2.4057 | 27.0512 | 31.8786 | 13.6646 | 13.5 | 3.5 | 8 | 15.3 | 2.15 | 1.8647 | 2.68 | 0.43723 | 30.4216 | 93.7818 | 19.972 | 13.572 | 6.4 | 0.27 | 2551 | 0.1 |  | 0.018912 | 0.0396 |  | 0.0192 | 0.012 | 0.0084
150 | L22.8999 | LK34 | U7 | 13.8-14.0 | 0 | 0 | 0 | 0 | 2 | 20.1926 | 33.5 | 16.3074 | 17 | 4 | 7 | 17.7 | 2.13 | 1.8097 | 2.69 | 0.48645 | 32.7254 | 97.8793 | 21.84 | 15.84 | 6 | 0.31 | 2445 | 0.09 |  | 0.019784 | 0.0492 |  | 0.0224 | 0.014 | 0.0098
151 | L22.9059 | LK35 | U6 | 13.8-14.0 | 0 | 9.0936 | 4.2185 | 2.0305 | 2.9912 | 18.0328 | 22.4409 | 12.6925 | 18 | 4 | 6.5 | 17.7 | 2.1 | 1.7842 | 2.68 | 0.50208 | 33.4255 | 94.4797 | 21.726 | 15.626 | 6.1 | 0.34 | 2508 | 0.09 |  | 0.020305 | 0.0472 |  | 0.0224 | 0.014 | 0.0098
152 | L30.9336 | LK36 | U7 | 13.8-14.0 | 0 | 0 | 0 | 2.2 | 6.7 | 36.7 | 28.4 | 12.6 | 6.5 | 2 | 4.9 | 16.9 | 2.0983 | 1.795 | 2.68 | 0.49305 | 33.0231 | 91.8604 | 19.3 | 13.8 | 5.5 | 0.56364 | 2305 | 0.1805 | 0 | 0.050989 | 0.037028 | 0 | 0.0098639 | 0.0087258 | 0.0053113 | 0 | 0 | 0 | 0 | 0 | 0 | 0
153 | L30.9417 | LK37 | U7 | 13.8-14.0 | 0 | 0 | 0 | 0.8 | 25.8 | 25.7 | 19.8 | 7.9 | 8.2 | 5.5 | 6.3 | 18.9 | 2.11 | 1.7746 | 2.68 | 0.5102 | 33.7836 | 99.2789 | 21.1 | 13.1 | 8 | 0.725 | 1546 | 0.171 | 0 | 0.066259 | 0.066564 | 0 | 0.01771 | 0.015572 | 0.0061068 | 0 | 0 | 0 | 0 | 0 | 0 | 0
154 | L30.9424 | LK38 | U5 | 9.8-10.0 | 0 | 0 | 0 | 1.4 | 46.9 | 18 | 9.8 | 6.5 | 7.2 | 4.4 | 5.8 | 15.8 | 2.1734 | 1.8769 | 2.67 | 0.42259 | 29.7056 | 99.8279 | 17.7 | 11.9 | 5.8 | 0.67241 | 2121 | 0.171 | 0 | 0 | 0 | 0.0089475 | 0.0077343 | 0.0059145 | 0.0046254 | 0.0041705 | 0 | 0 | 0 | 0 | 0 | 0
155 | L30.9425 | LK38 | D1 | 13.8-14.0 | 0 | 0 | 6.2 | 9.8 | 29.7 | 20.6 | 14.1 | 3.5 | 6.6 | 2.5 | 7 | 15.3 |  | 0 | 2.66 |  |  |  | 16.7 | 13 | 3.7 | 0.62162 |  | 0 | [7 empty] | 0 | 0 | 0 | 0 | 0 | 0 | 0
156 | L30.9426 | LK38 | D3 | 17.8-18.0 | 0 | 0 | 0.4 | 0.4 | 12.4 | 23.2 | 35.9 | 11 | 5.3 | 4.2 | 7.2 | 18.2 |  | 0 | 2.67 |  |  |  | 22 | 15.2 | 6.8 | 0.44118 |  | 0 | [7 empty] | 0 | 0 | 0 | 0 | 0 | 0 | 0
157 | L30.9635 | LK38 | D5 | 21.8-22.0 | 0 | 5.1 | 1.7 | 1.8 | 9.7 | 19.2 | 38 | 5.9 | 7.7 | 3.2 | 7.7 | 18.4 |  | 0 | 2.68 |  |  |  | 22.2 | 15.3 | 6.9 | 0.44928 |  | 0 | [8 empty] | 0 | 0 | 0 | 0 | 0 | 0
158 | L30.9427 | LK38 | D6 | 23.8-24.0 | 0 | 2.4 | 0.3 | 2.1 | 9.9 | 19.6 | 40.3 | 5.2 | 8.3 | 3.1 | 8.8 | 18.4 |  | 0 | 2.68 |  |  |  | 22.2 | 15.3 | 6.9 | 0.44928 |  | 0 | [7 empty] | 0 | 0 | 0 | 0 | 0 | 0 | 0
159 | L30.9431 | LK40 | U4 | 7.8-8.0 | 0 | 0 | 5.1 | 20.6 | 39.8 | 6 | 9.6 | 5.4 | 6.5 | 2.1 | 4.9 | 12.3 | 2.1631 | 1.9262 | 2.66 | 0.38096 | 27.5866 | 85.8832 | 17.8 | 11.1 | 6.7 | 0.1791 | 2344 | 0.114 | 0 | 0 | 0 | 0.035341 | 0.018519 | 0.010885 | 0.0051245 | 0.0029156 | 0 | 0 | 0 | 0 | 0 | 0
160 | L30.9432 | LK40 | U6 | 11.8-12.0 | 0 | 0 | 0 | 1.3 | 49.4 | 19.4 | 10.5 | 9.1 | 4.6 | 1.9 | 3.8 | 19.2 | 2.06 | 1.7282 | 2.67 | 0.54497 | 35.2739 | 94.0674 | 19.6 | 12.8 | 6.8 | 0.94118 | 2113 | 0.1045 | 0 | 0 | 0 | 0.053396 | 0.020573 | 0.013899 | 0.011072 | 0.003141 | 0 | 0 | 0 | 0 | 0 | 0
161 | L30.9433 | LK40 | U8 | 15.8-16.0 | 0 | 0 | 0 | 0.3 | 6.1 | 29.8 | 40.1 | 6 | 5.5 | 3.1 | 9.1 | 18.1 | 2.1069 | 1.784 | 2.68 | 0.50226 | 33.4335 | 96.5801 | 19.3 | 14.6 | 4.7 | 0.74468 | 2209 | 0.1425 | 0 | 0 | 0 | 0.035121 | 0.018477 | 0.011224 | 0.0069479 | 0.0043902 | 0 | 0 | 0 | 0 | 0 | 0
162 | L30.9434 | LK40 | D1 | 19.8-20.0 | 0 | 1 | 2 | 2.2 | 11.4 | 29.5 | 32.7 | 4.7 | 5.7 | 4.1 | 6.7 | 19.6 |  | 0 | 2.67 |  |  |  | 21.4 | 14.6 | 6.8 | 0.73529 |  | 0 | [6 empty] | 0 | 0 | 0 | 0 | 0 | 0 | 0 | 0
163 | L30.9435 | LK40 | D3 | 23.8-24.0 | 0 | 0 | 0 | 0 | 1.6 | 22.9 | 50.7 | 6.8 | 6.7 | 3.9 | 7.4 | 20.2 |  | 0 | 2.68 |  |  |  | 22.3 | 15.6 | 6.7 | 0.68657 |  | 0 | [6 empty] | 0 | 0 | 0 | 0 | 0 | 0 | 0 | 0
164 | L30.9440 | LK41 | U5 | 9.8-10.0 | 0 | 0 | 0.7 | 3.9 | 51.7 | 13.6 | 8.1 | 10.6 | 4 | 2.7 | 4.7 | 10.4 | 2.1034 | 1.9052 | 2.66 | 0.39617 | 28.3755 | 69.8286 | 16.5 | 11.4 | 5.1 | -0.19608 | 2305 | 0.16625 | 0 | 0.07874 | 0.031199 | 0 | 0.017828 | 0.0097311 | 0.0059055 | 0 | 0 | 0 | 0 | 0 | 0 | 0
165 | L30.9441 | LK41 | U7 | 13.8-14.0 | 0 | 1.1 | 0.6 | 0.9 | 34.4 | 32.2 | 11 | 4.8 | 6.4 | 3.2 | 5.4 | 14.2 | 2.1269 | 1.8624 | 2.67 | 0.43363 | 30.2468 | 87.4346 | 17.9 | 13 | 4.9 | 0.2449 | 2249 | 0.1501 | 0 | 0 | 0 | 0.034995 | 0.015228 | 0.0081996 | 0.0062229 | 0.0014276 | 0 | 0 | 0 | 0 | 0 | 0
166 | L30.9442 | LK41 | U9 | 17.8-18.0 | 0 | 0 | 1.9 | 2.3 | 24.3 | 25.8 | 23.1 | 11.4 | 3.6 | 2.3 | 5.3 | 15.9 | 2.1315 | 1.8391 | 2.68 | 0.45727 | 31.3787 | 93.1871 | 18 | 13.6 | 4.4 | 0.52273 | 2105 | 0.2565 | 0 | 0.072451 | 0.035486 | 0 | 0.026615 | 0.016782 | 0.0093521 | 0 | 0 | 0 | 0 | 0 | 0 | 0
167 | L30.9443 | LK41 | D1 | 21.8-22.0 | 0 | 0 | 0 | 1.4 | 1.7 | 5.3 | 60.1 | 10.1 | 7.7 | 4.5 | 9.2 | 22.1 |  | 0 | 2.67 |  |  |  | 24.4 | 17.6 | 6.8 | 0.66176 |  | 0 | 0 | [6 empty] | 0 | 0 | 0 | 0 | 0 | 0 | 0
168 | L30.9444 | LK41 | U12 | 25.8-26.0 | 0 | 0 | 0 | 0.4 | 12.5 | 38.7 | 28.4 | 7.8 | 6.1 | 1.3 | 4.8 | 24.9 | 2 | 1.6013 | 2.67 | 0.66742 | 40.0269 | 99.6127 | 25.1 | 18.3 | 6.8 | 0.97059 | 2024 | 0.1615 | 0 | 0 | 0 | 0.038084 | 0.023189 | 0.015487 | 0.00859 | 0.0051836 | 0 | 0 | 0 | 0 | 0 | 0
169 | L30.9448 | LK42 | U5 | 9.8-10.0 | 0 | 0 | 1 | 3.5 | 38.3 | 21 | 10.7 | 9.2 | 6.3 | 2.5 | 7.5 | 16.6 | 2.1565 | 1.8495 | 2.68 | 0.44906 | 30.9899 | 99.0686 | 20.2 | 13.3 | 6.9 | 0.47826 | 2048 | 0.114 | 0 | 0 | 0 | 0.039751 | 0.022501 | 0.015225 | 0.0087003 | 0.0043126 | 0 | 0 | 0 | 0 | 0 | 0
170 | L30.9449 | LK42 | U7 | 13.8-14.0 | 0 | 0 | 1.5 | 1.4 | 15.5 | 34 | 27.8 | 8.7 | 4.5 | 2.1 | 4.5 | 15.5 | 2.1263 | 1.8409 | 2.67 | 0.45036 | 31.0515 | 91.8937 | 18.9 | 15.1 | 3.8 | 0.10526 | 2201 | 0.1235 | 0 | 0 | 0 | 0.028143 | 0.014812 | 0.0087392 | 0.004814 | 0.003092 | 0 | 0 | 0 | 0 | 0 | 0
171 | L30.9450 | LK42 | U9 | 17.8-18.0 | 0 | 0 | 0 | 1.3 | 26.7 | 30.3 | 21.4 | 6 | 5.8 | 3.4 | 5.1 | 15.4 | 2.1056 | 1.8246 | 2.68 | 0.46878 | 31.9161 | 88.0421 | 19.8 | 15.1 | 4.7 | 0.06383 | 2016 | 0.152 | 0 | 0 | 0 | 0.043266 | 0.020887 | 0.011786 | 0.0060796 | 0.0037484 | 0 | 0 | 0 | 0 | 0 | 0
172 | L30.9457 | LK43 | U7 | 13.8-14.0 | 0 | 0 | 0 | 0.9 | 18.5 | 33.7 | 23.8 | 10.2 | 6.5 | 1.5 | 4.9 | 15.6 | 2.1163 | 1.8307 | 2.68 | 0.46388 | 31.6885 | 90.1264 | 20.6 | 13.8 | 6.8 | 0.26471 | 2048 | 0.1805 | 0 | 0 | 0 | 0.042693 | 0.016178 | 0.0098868 | 0.0056175 | 0.0034267 | 0 | 0 | 0 | 0 | 0 | 0
173 | L30.9458 | LK43 | D2 | 18.0-18.45 | 0 | 0 | 3.3 | 4.3 | 21.2 | 29.5 | 23 | 4.9 | 4.8 | 3.9 | 5.1 | 18.1 |  | 0 | 2.66 |  |  |  | 18.8 | 15.7 | 3.1 | 0.77419 |  |  | 0 | [7 empty] | 0 | 0 | 0 | 0 | 0 | 0
174 | L30.9465 | LK44 | U6 | 13.8-14.0 | 0 | 1 | 0.9 | 2.9 | 26.3 | 32.3 | 15.6 | 9.7 | 5.8 | 2.3 | 3.2 | 17 | 2.1 | 1.7949 | 2.66 | 0.482 | 32.5236 | 93.8174 | 20.3 | 14.5 | 5.8 | 0.43103 | 2006 | 0.1349 | 0 | 0 | 0 | 0.033016 | 0.012965 | 0.0082917 | 0.0047112 | 0.002921 | 0 | 0 | 0 | 0 | 0 | 0
175 | L30.9466 | LK44 | D2 | 18.0-18.45 | 0 | 0 | 0 | 2.2 | 15.1 | 32 | 30.6 | 3.2 | 5.6 | 4.1 | 7.2 | 16.1 |  |  | 2.65 |  |  |  | 17.3 | 13.5 | 3.8 | 0.68421 |  | 0 | [7 empty] | 0 | 0 | 0 | 0 | 0 | 0 | 0
176 | L30.9534 | LK45 | U5 | 9.8-10.0 | 2.9 | 4.6 | 33.4 | 21.9 | 14.9 | 2.4 | 7 | 3.9 | 4.6 | 1.2 | 3.2 | 10.3 | 2.2626 | 2.0513 | 2.69 | 0.31135 | 23.7425 | 88.9908 | 25 | 19.5 | 5.5 | -1.6727 | 2400 | 0.15051 | 0 | 0.055796 | 0.023338 | 0 | 0.015424 | 0.0077121 | 0.0044596 | 0 | 0 | 0 | 0 | 0 | 0 | 0
177 | L30.9535 | LK45 | U7 | 13.8-14.0 | 0 | 0 | 0.5 | 0.5 | 33.7 | 31.4 | 14.9 | 8.1 | 5.7 | 1.4 | 3.8 | 15.3 | 2.15 | 1.8647 | 2.68 | 0.43723 | 30.4216 | 93.7818 | 18.6 | 13.6 | 5 | 0.34 | 2020 | 0.173 | 0 | 0 | 0 | 0.029646 | 0.014242 | 0.0067576 | 0.005268 | 0.0032335 | 0 | 0 | 0 | 0 | 0 | 0
178 | L30.9536 | LK45 | D1 | 18.0-18.45 | 3.9 | 1.1 | 1.8 | 2.9 | 18.4 | 28.7 | 26.2 | 4.4 | 6.4 | 2.5 | 3.7 | 18 |  | 0 | 2.68 |  |  |  | 19.3 | 14.8 | 4.5 | 0.71111 |  | 0 | 0 | 0 | 0 | [5 empty] | 0 | 0 | 0 | 0 | 0 | 0
179 | L30.9641 | LK45 | D3 | 22.0-22.45 | 0 | 0 | 0 | 1.2 | 8.2 | 21.3 | 45.6 | 9.8 | 7.9 | 1.9 | 4.1 | 21.9 |  | 0 | 2.69 |  |  |  | 22.2 | 16 | 6.2 | 0.95161 |  | 0 | [8 empty] | 0 | 0 | 0 | 0 | 0 | 0
180 | L30.9537 | LK45 | D4 | 24.0-24.45 | 0 | 0 | 0 | 0 | 6.8 | 23.2 | 46.5 | 11.7 | 5.7 | 2.9 | 3.2 | 21.9 |  | 0 | 2.69 |  |  |  | 22.2 | 16 | 6.2 | 0.95161 |  | 0 | 0 | 0 | 0 | [5 empty] | 0 | 0 | 0 | 0 | 0 | 0
181 | L30.9344 | LK46 | U6 | 13.8-14.0 | 0 | 0 | 1.3 | 2 | 11.7 | 29.3 | 31.4 | 8.1 | 7.1 | 2.8 | 6.3 | 16.2 | 2.1408 | 1.8423 | 2.67 | 0.44924 | 30.9983 | 96.2826 | 20.3 | 13.8 | 6.5 | 0.36923 | 2348 | 0.1425 | 0 | 0 | 0 | 0.045544 | 0.015619 | 0.0093423 | 0.0067148 | 0.004288 | 0 | 0 | 0 | 0 | 0 | 0
182 | L30.9345 | LK46 | U8 | 17.8-18.0 | 0 | 0 | 1.6 | 1.5 | 11.7 | 20.5 | 39.8 | 4.8 | 9.4 | 3.5 | 7.2 | 18.4 | 2.113 | 1.7846 | 2.68 | 0.50171 | 33.4094 | 98.2873 | 21.7 | 14.8 | 6.9 | 0.52174 | 2325 | 0.1615 | 0 | 0 | 0 | 0.02763 | 0.01842 | 0.0075214 | 0.0050655 | 0.0028205 | 0 | 0 | 0 | 0 | 0 | 0
183 | L30.9346 | LK46 | U9 | 21.8-22.0 | 0 | 0 | 0 | 1.1 | 5.5 | 12 | 51.2 | 9.3 | 7.7 | 3.7 | 9.5 | 23.2 | 2.0019 | 1.6249 | 2.68 | 0.64932 | 39.3688 | 95.7561 | 25.6 | 19.6 | 6 | 0.6 | 2402 | 0.21625 | 0 | 0.058094 | 0.032573 | 0 | 0.029383 | 0.020148 | 0.013222 | 0 | 0 | 0 | 0 | 0 | 0 | 0
184 | L30.9347 | LK46 | D4 | 25.8-26.0 | 0 | 0 | 0.7 | 1.2 | 20.7 | 31.6 | 27 | 7 | 5.8 | 1.6 | 4.4 | 18.4 |  | 0 | 2.67 |  |  |  | 22.3 | 16.3 | 6 | 0.35 |  | 0 | 0 | [7 empty] | 0 | 0 | 0 | 0 | 0 | 0
185 | L30.9352 | LK47 | U6 | 13.8-14.0 | 0 | 0 | 0 | 0.5 | 13.1 | 36.1 | 24.8 | 9.5 | 8.2 | 2.6 | 5.2 | 17.3 | 2.1133 | 1.8016 | 2.73 | 0.51529 | 34.006 | 91.6552 | 20.5 | 14.3 | 6.2 | 0.48387 | 2135 | 0.2595 | 0 | 0.037368 | 0.014013 | 0 | 0.014791 | 0.0091863 | 0.0065005 | 0 | 0 | 0 | 0 | 0 | 0 | 0
186 | L30.9545 | LK48 | U8 | 19.8-20.0 | 0 | 0 | 1.1 | 1.1 | 14.6 | 22.8 | 33.4 | 13.9 | 6.2 | 2 | 4.9 | 19.7 | 2.0688 | 1.7283 | 2.71 | 0.56797 | 36.2234 | 93.9958 | 21.6 | 16.5 | 5.1 | 0.62745 | 1544 | 0.1557 | 0 | 0 | 0 | 0.058765 | 0.025412 | 0.01215 | 0.0082192 | 0.0053603 | 0 | 0 | 0 | 0 | 0 | 0
187 | L30.9546 | LK48 | U10 | 23.8-24.0 | 18 | 2.7 | 2.4 | 1 | 7.6 | 14.5 | 36 | 4.4 | 6.3 | 2.5 | 4.6 | 17.9 | 2.1028 | 1.7836 | 2.71 | 0.51942 | 34.1854 | 93.3906 | 19.7 | 13.2 | 6.5 | 0.72308 | 2338 | 0.16435 | 0 | 0 | 0 | 0.033391 | 0.018158 | 0.008848 | 0.0058474 | 0.00352 | 0 | 0 | 0 | 0 | 0 | 0
188 | L30.9359 | LK49 | U6 | 11.8-12.0 | 0 | 0 | 0.5 | 1.5 | 33.6 | 16 | 10.3 | 12.1 | 11.4 | 4.4 | 10.2 | 14.5 | 2.1521 | 1.8795 | 2.72 | 0.44717 | 30.8998 | 88.1982 | 20.6 | 12.6 | 8 | 0.2375 | 1836 | 0.532 | 0 | 0 | 0 | 0.034007 | 0.01562 | 0.015458 | 0.010983 | 0.0040678 | 0 | 0 | 0 | 0 | 0 | 0
189 | L30.9360 | LK49 | D1 | 15.8-16.0 | 0 | 2.2 | 0.8 | 1 | 10.8 | 29 | 33.5 | 8.9 | 5.9 | 1.4 | 6.5 | 17.7 |  | 0 | 2.66 |  |  |  | 19.8 | 15.1 | 4.7 | 0.55319 | 0 | 0 | [6 empty] | 0 | 0 | 0 | 0 | 0 | 0 | 0 | 0
190 | L30.9361 | LK49 | U8 | 19.8-20.0 | 0 | 0 | 0 | 0.4 | 6.9 | 18 | 48 | 12.1 | 6 | 2 | 6.6 | 17.3 | 2.13 | 1.8159 | 2.67 | 0.47038 | 31.9904 | 98.1993 | 19 | 14.1 | 4.9 | 0.65306 | 2408 | 0.1425 | 0 | 0 | 0 | 0.028289 | 0.018611 | 0.0089333 | 0.0063277 | 0.0035361 | 0 | 0 | 0 | 0 | 0 | 0
191 | L30.9645 | LK49 | D3 | 21.8-22.0 | 0 | 0 | 0.9 | 2.2 | 7.7 | 18.6 | 46.3 | 9.9 | 7.5 | 1.3 | 5.6 | 17.3 |  |  | 2.67 |  |  |  | 19 | 14.1 | 4.9 | 0.65306 |  | 0 | [8 empty] | 0 | 0 | 0 | 0 | 0 | 0
192 | L30.9362 | LK49 | U9 | 23.8-24.0 | 0 | 0 | 0 | 0.4 | 4.4 | 13.7 | 52.5 | 9.6 | 9.4 | 3.1 | 6.9 | 20.1 | 2.0363 | 1.6955 | 2.68 | 0.58068 | 36.7362 | 92.7665 | 23.6 | 16.7 | 6.9 | 0.49275 | 2323 | 0.19895 | 0 | 0.088133 | 0.055444 | 0 | 0.027562 | 0.018027 | 0.0098549 | 0 | 0 | 0 | 0 | 0 | 0 | 0
193 | L30.9474 | LK50 | U6 | 13.8-14.0 | 0 | 0 | 0.9 | 3.8 | 32.5 | 25.3 | 16.5 | 8.1 | 4.7 | 2.7 | 5.5 | 16.2 | 2.0336 | 1.7501 | 2.67 | 0.52565 | 34.4541 | 82.287 | 21.5 | 15.3 | 6.2 | 0.14516 | 2020 | 0.1038 | 0 | 0.11093 | 0.053926 | 0 | 0.023882 | 0.013482 | 0.0055852 | 0 | 0 | 0 | 0 | 0 | 0 | 0
194 | L30.9475 | LK50 | D3 | 17.8-18.0 | 5.2 | 2.1 | 0.8 | 0.7 | 10.3 | 31.6 | 29.6 | 7.2 | 4.6 | 3.1 | 4.8 | 18.9 |  | 0 | 2.68 |  |  |  | 19.7 | 14.7 | 5 | 0.84 |  | 0 | 0 | [7 empty] | 0 | 0 | 0 | 0 | 0 | 0
195 | L30.9646 | LK50 | D5 | 21.8-22.0 | 0 | 6.1 | 2.3 | 2.4 | 23.1 | 19 | 28.7 | 7.8 | 3.4 | 2.3 | 4.9 | 18.9 |  | 0 | 2.68 |  |  |  | 19.7 | 14.7 | 5 | 0.84 |  | 0 | [8 empty] | 0 | 0 | 0 | 0 | 0 | 0
196 | L30.9476 | LK50 | D6 | 23.8-24.0 | 0 | 6.1 | 2.3 | 2.4 | 23.1 | 19 | 28.7 | 7.2 | 3.7 | 2.3 | 5.2 | 17.9 |  | 0 | 2.67 |  |  |  | 18.2 | 11.8 | 6.4 | 0.95312 |  | 0 | 0 | [7 empty] | 0 | 0 | 0 | 0 | 0 | 0
197 | L30.9481 | LK51 | D2 | 13.8-14.0 | 0 | 0 | 2.7 | 4.5 | 31.6 | 27.7 | 16 | 2.2 | 6.4 | 2.8 | 6.1 | 17.8 |  | 0 | 2.67 |  |  |  | 19 | 13.2 | 5.8 | 0.7931 |  | 0 | [7 empty] | 0 | 0 | 0 | 0 | 0 | 0 | 0
198 | L30.9483 | LK51 | U8 | 21.8-22.0 | 0 | 0 | 0 | 0.5 | 4.6 | 12.3 | 55.9 | 4.9 | 7.7 | 5 | 9.1 | 18.4 | 2.1 | 1.7736 | 2.67 | 0.50537 | 33.5712 | 97.2117 | 21.6 | 15.2 | 6.4 | 0.5 | 1749 | 0.1211 | 0 | 0 | 0 | 0.034497 | 0.020483 | 0.014014 | 0.0075847 | 0.0042159 | 0 | 0 | 0 | 0 | 0 | 0
199 | L30.9488 | LK52 | U3 | 5.8-6.0 | 13 | 10.4 | 9.9 | 11 | 21.3 | 6.2 | 8.6 | 8 | 5 | 1.8 | 4.8 | 12.4 | 2.2701 | 2.0196 | 2.7 | 0.33687 | 25.1984 | 99.3857 | 18.3 | 11.6 | 6.7 | 0.1194 |  | 0 | 0 | 0 | 0 | 0.025078 | 0.021011 | 0.018639 | 0.013217 | 0.0072352 | 0 | 0 | 0 | 0 | 0 | 0
200 | L30.9489 | LK52 | D2 | 9.8-10.0 | 0 | 10 | 28 | 15 | 20.5 | 3.3 | 7.8 | 2.6 | 5.8 | 7 | 0 |  |  | 0 | 2.68 | [8 empty] | 0 | [6 empty] | 0 | 0 | 0 | 0 | 0 | 0 | 0 | 0
201 | L30.9490 | LK52 | U5 | 13.8-14.0 | 0 | 0 | 0.4 | 0.4 | 9.7 | 44 | 14.8 | 8.6 | 10.5 | 3.1 | 8.5 | 16.7 | 2.13 | 1.8252 | 2.69 | 0.47382 | 32.149 | 94.8109 | 20.1 | 13.2 | 6.9 | 0.50725 | 2013 | 0.12975 | 0 | 0.020531 | 0.046799 | 0 | 0.02974 | 0.019248 | 0.010228 | 0 | 0 | 0 | 0 | 0 | 0 | 0
202 | L30.9648 | LK52 | D4 | 17.8-18.0 | 0 | 0 | 0 | 0.7 | 6 | 25.2 | 45.4 | 4.8 | 5.7 | 2.7 | 9.5 | 16.3 |  |  | 2.7 |  |  |  | 19.9 | 14.1 | 5.8 | 0.37931 |  | 0 | [8 empty] | 0 | 0 | 0 | 0 | 0 | 0
203 | L30.9491 | LK52 | U6 | 19.8-20.0 | 0 | 0 | 0 | 0.7 | 6 | 25.2 | 45.4 | 4.4 | 5.7 | 2.9 | 9.7 | 16.2 | 2.15 | 1.8503 | 2.7 | 0.45926 | 31.4719 | 95.241 | 19.9 | 13.2 | 6.7 | 0.44776 | 2112 | 0.11245 | 0 | 0 | 0 | 0.026902 | 0.014417 | 0.0095122 | 0.0058708 | 0.0035671 | 0 | 0 | 0 | 0 | 0 | 0
204 | L30.9492 | LK52 | D6 | 23.8-24.0 | 23.6 | 10.2 | 12.8 | 3.5 | 7.4 | 8.2 | 18.8 | 4 | 4 | 1.9 | 5.6 | 14.6 |  | 0 | 2.71 |  |  |  | 20 | 14.4 | 5.6 | 0.035714 |  | 0 | 0 | 0 | 0 | [5 empty] | 0 | 0 | 0 | 0 | 0 | 0
205 | L30.9366 | LK53 | U6 | 11.8-12.0 | 0 | 3.7 | 3.4 | 3.8 | 43.4 | 18.9 | 8.1 | 4.7 | 6.1 | 3.4 | 4.5 | 14.6 | 2.16 | 1.8848 | 2.67 | 0.41658 | 29.4076 | 93.5755 | 21.6 | 17.8 | 3.8 | -0.84211 | 2137 | 0.342 | 0 | 0 | 0 | 0.041159 | 0.010976 | 0.0089539 | 0.0046936 | 0.0027981 | 0 | 0 | 0 | 0 | 0 | 0
206 | L30.9367 | LK53 | D2 | 16.0-16.45 | 0 | 0 | 0 | 0.4 | 8.6 | 19 | 47.4 | 11.3 | 6.8 | 3 | 3.5 | 22.1 |  | 0 | 2.67 |  |  |  | 23 | 16.7 | 6.3 | 0.85714 |  | 0 | [6 empty] | 0 | 0 | 0 | 0 | 0 | 0 | 0 | 0
207 | L30.9649 | LK53 | D3 | 18.0-18.45 | 0 | 0 | 0 | 2.4 | 10 | 17.7 | 46.6 | 10.2 | 7 | 2.8 | 3.3 | 19.6 |  | 0 | 2.67 |  |  |  | 23 | 16.7 | 6.3 | 0.46032 |  | 0 | [8 empty] | 0 | 0 | 0 | 0 | 0 | 0
208 | L30.9368 | LK53 | U7 | 19.8-20.0 | 2 | 1.7 | 4.7 | 1 | 3.6 | 10.8 | 39.1 | 9.6 | 10.1 | 4.9 | 12.5 | 23.8 | 2.03 | 1.6397 | 2.71 | 0.6527 | 39.4929 | 98.8173 | 26.1 | 18.6 | 7.5 | 0.69333 | 1546 | 0.1805 | 0 | 0.081054 | 0.030395 | 0 | 0.027018 | 0.01562 | 0.010343 | 0 | 0 | 0 | 0 | 0 | 0 | 0
209 | L30.9369 | LK53 | U9 | 23.8-24.0 | 0 | 0 | 0 | 0.3 | 2.8 | 11.5 | 59.4 | 10.2 | 4.9 | 3.1 | 7.8 | 22.4 | 2.05 | 1.6748 | 2.69 | 0.60613 | 37.7384 | 99.4115 | 24.5 | 18 | 6.5 | 0.67692 | 1943 | 0.114 | 0 | 0 | 0 | 0.041186 | 0.016475 | 0.010708 | 0.0074135 | 0.0040157 | 0 | 0 | 0 | 0 | 0 | 0
210 | L30.9375 | LK54 | D2 | 14.0-14.45 | 0 | 0 | 2.1 | 3 | 24.2 | 31.3 | 19.3 | 7.8 | 4.7 | 2.9 | 4.7 | 17.2 |  | 0 | 2.66 |  |  |  | 18.5 | 14.2 | 4.3 | 0.69767 |  | 0 | [6 empty] | 0 | 0 | 0 | 0 | 0 | 0 | 0 | 0
211 | L30.9376 | LK54 | D3 | 18.0-18.45 | 0 | 0 | 0.9 | 0.5 | 7.2 | 26.9 | 41.3 | 8.2 | 6.5 | 2.6 | 5.9 | 21.6 |  | 0 | 2.67 |  |  |  | 21.8 | 16.6 | 5.2 | 0.96154 |  | 0 | [6 empty] | 0 | 0 | 0 | 0 | 0 | 0 | 0 | 0
212 | L30.9377 | LK54 | U8 | 21.8-22.0 | 7.6 | 0.7 | 0.7 | 0.4 | 12.4 | 27.5 | 29.9 | 9.9 | 4.3 | 2 | 4.6 | 16 | 2.1195 | 1.8271 | 2.69 | 0.47225 | 32.0769 | 91.1376 | 20.4 | 15.2 | 5.2 | 0.15385 | 1943 | 0.152 | 0 | 0.048402 | 0.026131 | 0 | 0.012472 | 0.0070525 | 0.0059389 | 0 | 0 | 0 | 0 | 0 | 0 | 0
213 | L30.9650 | LK54 | D4 | 24.0-24.45 | 0 | 0 | 3 | 3.2 | 8.1 | 24.2 | 37.2 | 10 | 6.5 | 2.4 | 5.4 | 18.5 |  | 0 | 2.67 |  |  |  | 21.8 | 16.6 | 5.2 | 0.36538 |  | 0 | 0 | [7 empty] | 0 | 0 | 0 | 0 | 0 | 0
214 | L30.9552 | LK55 | D7 | 17.8-18.0 | 1.9 | 1.4 | 3.9 | 3.9 | 18.5 | 29.9 | 23.9 | 3.9 | 5 | 2.6 | 5.1 | 17.9 |  | 0 | 2.7 |  |  |  | 19.3 | 15.2 | 4.1 | 0.65854 |  | 0 | [8 empty] | 0 | 0 | 0 | 0 | 0 | 0
215 | L30.9553 | LK55 | D8 | 21.8-22.0 | 0 | 1.9 | 3.6 | 3 | 15.7 | 29.8 | 29.2 | 7.2 | 4.1 | 1.5 | 4 | 16.7 |  | 0 | 2.68 |  |  |  | 19.4 | 14.1 | 5.3 | 0.49057 |  | 0 | [8 empty] | 0 | 0 | 0 | 0 | 0 | 0
216 | L30.9559 | LK56 | U6 | 13.8-14.0 | 0 | 0 | 0 | 1.1 | 22.4 | 30.1 | 25.2 | 4.7 | 7.7 | 3.6 | 5.2 | 21 | 2.03 | 1.6777 | 2.67 | 0.59148 | 37.1653 | 94.7965 | 21.7 | 16.3 | 5.4 | 0.87037 | 2406 | 0.14705 |  | 0 | 0 | 0.057878 | 0.018489 | 0.010691 | 0.0068328 | 0.0040595 | 0 | 0 | 0 | 0 | 0 | 0
217 | L30.9560 | LK56 | D3 | 17.8-18.0 | 0 | 0.9 | 0.7 | 0.7 | 16.4 | 27.1 | 33.3 | 9.8 | 5.5 | 2.2 | 3.4 | 15.4 |  |  | 2.7 |  |  |  | 20.7 | 14.8 | 5.9 | 0.10169 |  | 0 | [7 empty] | 0 | 0 | 0 | 0 | 0 | 0 | 0
218 | L30.9652 | LK56 | D5 | 21.8-22.0 | 0 | ?? | 2.9 | 3 | 13.1 | 31.8 | 29.3 | 5.2 | 6.5 | 3.3 | 4.9 | 18.2 |  | 0 | 2.68 |  |  |  | 20.7 | 16.2 | 4.5 | 0.44444 |  | 0 | 0 | [7 empty] | 0 | 0 | 0 | 0 | 0 | 0
219 | L30.9561 | LK56 | D6 | 23.8-24.0 | 0 | 0 | 1.5 | 0.9 | 14 | 32.9 | 29.6 | 6 | 6.3 | 3.6 | 5.2 | 20.2 |  | 0 | 2.68 |  |  |  | 20.7 | 16.2 | 4.5 | 0.88889 |  | 0 | [7 empty] | 0 | 0 | 0 | 0 | 0 | 0 | 0
220 | L22.9162 | LK57 | U6 | 19.8-20.0 | 0 | 0 | 0 | 0 | 1.9 | 21.6 | 30.2 | 16.8 | 19 | 3.5 | 7 | 27.6 | 1.94 | 1.5204 | 2.68 | 0.76272 | 43.2695 | 96.979 | 30.6 | 24.6 | 6 | 0.5 | 2304 | 0.08 |  | 0.046887 | 0.0816 |  | 0.0432 | 0.027 | 0.0189
221 | L30.9383 | LK58 | U5 | 13.8-14.0 | 4.1 | 3.3 | 1.8 | 1.3 | 12.3 | 35.3 | 22.8 | 5.8 | 6 | 3.8 | 3.5 | 17.8 | 2.11 | 1.7912 | 2.68 | 0.49623 | 33.1652 | 96.1333 | 20.1887 | 15.9 | 4.2887 | 0.44302 | 2137 | 0.1995 | 0 | 0.063746 | 0.031873 | 0 | 0.015936 | 0.0091065 | 0.0058813 | 0 | 0 | 0 | 0 | 0 | 0 | 0
222 | L30.9568 | LK59 | D2 | 14.0-14.45 | 0 | 0 | 0 | 0 | 1.3 | 4 | 63.7 | 15.3 | 6.7 | 2.2 | 6.8 | 20.1 |  | 0 | 2.7 |  |  |  | 24.8 | 18.3 | 6.5 | 0.27692 |  | 0 | [6 empty] | 0 | 0 | 0 | 0 | 0 | 0 | 0 | 0
223 | L30.9569 | LK59 | D3 | 18.0-18.45 | 6.4 | 0.6 | 0.8 | 2 | 18.4 | 29.4 | 24.9 | 3.8 | 5.7 | 2.9 | 5.1 | 18.4 |  | 0 | 2.67 |  |  |  | 18.9 | 15.1 | 3.8 | 0.86842 |  | 0 | [6 empty] | 0 | 0 | 0 | 0 | 0 | 0 | 0 | 0
224 | L30.9654 | LK59 | D5 | 22.0-22.45 | 0 | 0 | 0 | 0 | 2.9 | 3.5 | 65.3 | 7.5 | 8 | 6.8 | 6 | 23.9 |  | 0 | 2.68 |  |  |  | 25.9 | 19.4 | 6.5 | 0.69231 |  | 0 | 0 | [7 empty] | 0 | 0 | 0 | 0 | 0 | 0
225 | L30.9570 | LK59 | D6 | 24.0-24.45 | 0 | 0 | 0 | 0 | 1 | 1.6 | 68 | 7.4 | 8.1 | 4.3 | 9.6 | 23.9 |  | 0 | 2.68 |  |  |  | 25.9 | 19.4 | 6.5 | 0.69231 |  | 0 | [6 empty] | 0 | 0 | 0 | 0 | 0 | 0 | 0 | 0
226 | L30.9574 | LK60 | U5 | 9.8-10.0 | 0 | 0.6 | 15.8 | 25.1 | 29.8 | 3.5 | 6.8 | 6.7 | 5 | 2.9 | 3.8 | 13 | 2.1685 | 1.919 | 2.68 | 0.39654 | 28.3943 | 87.8606 | 21.9 | 16.7 | 5.2 | -0.71154 | 2302 | 0.1384 |  | 0.050881 | 0.033921 | 0 | 0.026995 | 0.011943 | 0.0060068 | 0 | 0 | 0 | 0 | 0 | 0 | 0
227 | L30.9575 | LK60 | U7 | 13.8-14.0 | 0 | 3.7 | 14.7 | 26.2 | 28.6 | 6.4 | 7 | 4.7 | 3.3 | 2.2 | 3.2 | 10.7 | 2.1264 | 1.9209 | 2.67 | 0.38998 | 28.0563 | 73.2584 | 18.1 | 13.6 | 4.5 | -0.64444 | 1544 | 0.1557 |  | 0 | 0 | 0.03705 | 0.011269 | 0.010266 | 0.0066381 | 0.0055188 | 0 | 0 | 0 | 0 | 0 | 0
228 | L30.9583 | LK61 | U5 | 11.8-12.0 | 0 | 0 | 0 | 0 | 0.6 | 7.3 | 58.3 | 17.2 | 7.2 | 2.6 | 6.8 | 24.8366 | 1.9902 | 1.5942 | 2.73 | 0.71243 | 41.6036 | 95.1722 | 25.2 | 19.2 | 6 | 0.93943 | 1804 | 0.2768 |  | 0.073464 | 0.070345 | 0 | 0.046088 | 0.023477 | 0.013818 | 0 | 0 | 0 | 0 | 0 | 0 | 0
229 | L30.9584 | LK61 | U7 | 15.8-16.0 | 0 | 0 | 0 | 0 | 0 | 0.6 | 70.8 | 9.1 | 10.1 | 2.4 | 7 | 21 | 2.0552 | 1.6985 | 2.7 | 0.58965 | 37.0932 | 96.1582 | 23.5 | 17.6 | 5.9 | 0.57627 | 2601 | 0.19895 |  | 0 | 0 | 0.047676 | 0.029798 | 0.017154 | 0.010107 | 0.0053153 | 0 | 0 | 0 | 0 | 0 | 0
230 | L30.9585 | LK61 | U10 | 21.8-22.0 | 20.6 | 4.4 | 4.4 | 3.3 | 13.7 | 13.1 | 24.2 | 5 | 5.1 | 2 | 4.2 | 16.5 | 2.1058 | 1.8076 | 2.68 | 0.48264 | 32.5526 | 91.6215 | 21.5 | 16.9 | 4.6 | -0.086957 | 2258 | 0.54495 |  | 0 | 0 | 0.010819 | 0.012622 | 0.010218 | 0.0064615 | 0.0037943 | 0 | 0 | 0 | 0 | 0 | 0
231 | L30.9586 | LK61 | U12 | 25.8-26.0 | 0 | 0 | 0 | 0 | 0 | 0.6 | 51.1 | 21.6 | 10.1 | 7.2 | 9.4 | 22.3 | 1.9742 | 1.6142 | 2.69 | 0.66645 | 39.9923 | 90.0095 | 24.2 | 17.8 | 6.4 | 0.70313 | 2316 | 0.1557 |  | 0 | 0.035677 | 0.03041 | 0 | 0.017329 | 0.011468 | 0.0067532 | 0 | 0 | 0 | 0 | 0 | 0
232 | L30.9592 | LK62 | D1 | 18.0-18.45 | 0 | 0.3 | 2.3 | 3.5 | 33.2 | 23.5 | 20.3 | 6 | 3.1 | 3 | 4.8 | 15.5 |  | 0 | 2.68 |  |  |  | 17.8 | 13.6 | 4.2 | 0.45238 |  | 0 |  | 0 | [5 empty] | 0 | 0 | 0 | 0 | 0 | 0 | 0
233 | L22.9201 | LK63 | U4 | 7.8-8.0 | 0 | 0 | 0 | 0 | 4.5 | 20.8 | 33.6 | 15.6 | 15.5 | 3 | 7 | 17.5 | 2.05 | 1.7447 | 2.68 | 0.5361 | 34.9 | 87.4841 | 20.62 | 14.62 | 6 | 0.48 | 2426 | 0.09 |  | 0.02839 | 0.0536 |  | 0.0272 | 0.017 | 0.0119
234 | L22.9202 | LK63 | U6 | 11.8-12.0 | 0 | 0 | 6.2 | 1.6 | 4.9 | 20.6 | 28.6 | 13.1 | 15 | 3.5 | 6.5 | 13.8 | 2.14 | 1.8805 | 2.69 | 0.43048 | 30.0932 | 86.2346 | 18.034 | 12.234 | 5.8 | 0.27 | 2712 | 0.09 |  | 0.017907 | 0.032 |  | 0.016 | 0.01 | 0.007
235 | L22.9203 | LK63 | U8 | 15.8-16.0 | 0 | 0 | 0 | 0 | 3.5057 | 33.6 | 20.7 | 14.6943 | 15 | 4.5 | 8 | 15.7 | 2.08 | 1.7978 | 2.68 | 0.49075 | 32.9197 | 85.7382 | 19.796 | 13.396 | 6.4 | 0.36 | 2627 | 0.1 |  | 0.015 | 0.0464 |  | 0.0208 | 0.013 | 0.0091
236 | L22.9210 | LK64 | U3 | 5.8-6.0 | 0 | 4.5 | 6.3 | 1.2 | 1.5 | 1.8 | 6.8 | 22.9 | 31 | 7 | 17 | 22.3 | 1.98 | 1.619 | 2.69 | 0.66155 | 39.8153 | 90.6764 | 26.98 | 20.48 | 6.5 | 0.28 | 1715 | 0.22 |  | 0.042202 | 0.0664 |  | 0.0368 | 0.023 | 0.0161
237 | L22.9211 | LK64 | U5 | 9.8-10.0 | 0 | 0 | 0 | 0 | 3.4171 | 24.8481 | 30.786 | 13.4488 | 15 | 4.5 | 8 | 16.2 | 2.07 | 1.7814 | 2.68 | 0.50443 | 33.5294 | 86.0703 | 20.478 | 14.278 | 6.2 | 0.31 | 2602 | 0.09 |  | 0.0217 | 0.0616 |  | 0.0272 | 0.017 | 0.0119
238 | L22.9212 | LK64 | U6 | 13.8-14.0 | 0 | 0 | 0 | 0 | 2.7871 | 25.8098 | 32.0712 | 14.3319 | 15 | 2.5 | 7.5 | 21.4 | 1.99 | 1.6392 | 2.7 | 0.64714 | 39.2885 | 89.2858 | 24.676 | 18.376 | 6.3 | 0.48 | 2415 | 0.08 |  | 0.036543 | 0.0696 |  | 0.0352 | 0.022 | 0.0154
239 | L22.9213 | LK64 | U8 | 17.8-18.0 | 0 | 0 | 0 | 0 | 2.7 | 19.818 | 34.0231 | 15.9589 | 17 | 3.5 | 7 | 19.9 | 2.04 | 1.7014 | 2.69 | 0.58103 | 36.7503 | 92.1305 | 23.74 | 17.74 | 6 | 0.36 | 2533 | 0.09 |  | 0.028137 | 0.0584 |  | 0.0288 | 0.018 | 0.0126
240 | L22.9214 | LK64 | U10 | 21.8-22.0 | 0 | 0 | 0 | 0 | 3.8 | 23.2166 | 33.3187 | 14.1647 | 13 | 3.5 | 9 | 16.8 | 2.05 | 1.7551 | 2.68 | 0.52695 | 34.5098 | 85.4432 | 21.356 | 14.556 | 6.8 | 0.33 | 2546 | 0.1 |  | 0.023785 | 0.048 |  | 0.024 | 0.015 | 0.0105
241 | L22.9215 | LK64 | U12 | 25.8-26.0 | 0 | 0 | 0 | 0 | 3.9753 | 18.4219 | 31.7542 | 15.3485 | 19 | 4.5 | 7 | 15.5 | 2.09 | 1.8095 | 2.68 | 0.48105 | 32.4805 | 86.3523 | 19.099 | 12.999 | 6.1 | 0.41 | 2641 | 0.08 |  | 0.040211 | 0.0224 |  | 0.0208 | 0.013 | 0.0091
242 | L22.9220 | LK66 | U3 | 11.8-12.0 | 0 | 0 | 0 | 0 | 0.6 | 6.8 | 13.1 | 22 | 35 | 9 | 13.5 | 20.8 | 2 | 1.6556 | 2.7 | 0.6308 | 38.6804 | 89.0298 | 29.512 | 17.412 | 12.1 | 0.28 | 1932 | 0.19 |  | 0.0312 | 0.0544 |  | 0.0288 | 0.018 | 0.0126
243 | L22.9221 | LK66 | U5 | 15.8-16.0 | 0 | 0 | 0 | 0 | 2.4 | 17.7035 | 33.7191 | 16.6775 | 17 | 3.5 | 9 | 21.4 | 1.99 | 1.6392 | 2.68 | 0.63493 | 38.8355 | 90.3274 | 25.286 | 18.586 | 6.7 | 0.42 | 2352 | 0.1 |  | 0.031739 | 0.0592 |  | 0.0304 | 0.019 | 0.0133
244 | L22.9195 | LK67 | U4 | 7.8-8.0 | 0 | 0 | 0 | 0 | 3.7 | 33.8 | 24.6 | 10.4 | 15 | 4.5 | 8 | 15.3 | 2.07 | 1.7953 | 2.68 | 0.49277 | 33.0106 | 83.2107 | 18.772 | 12.572 | 6.2 | 0.44 | 2440 | 0.09 |  | 0.023092 | 0.0528 |  | 0.0256 | 0.016 | 0.0112
245 | L30.9497 | LK68 | U5 | 13.8-14.0 | 0 | 0 | 0 | 0.6 | 8.9 | 8.2 | 56.4 | 9.9 | 5.3 | 3.3 | 7.4 | 20.1 | 2.05 | 1.7069 | 2.67 | 0.56423 | 36.0708 | 95.1156 | 24.5 | 17.8 | 6.7 | 0.34328 | 2017 | 0.12542 | 0 | 0 | 0 | 0.039032 | 0.020088 | 0.012902 | 0.0073491 | 0.0042462 | 0 | 0 | 0 | 0 | 0 | 0
246 | L30.9505 | LK69 | U5 | 13.8-14.0 | 0 | 0 | 0 | 0 | 0 | 1.1 | 68.6 | 12.9 | 7 | 3.4 | 7 | 23.7 | 1.9988 | 1.6159 | 2.67 | 0.65236 | 39.4806 | 96.9996 | 25.1 | 18.2 | 6.9 | 0.7971 | 1943 | 0.14099 | 0 | 0.099918 | 0.047612 | 0 | 0.031853 | 0.015927 | 0.0087177 | 0 | 0 | 0 | 0 | 0 | 0 | 0
247 | L30.9506 | LK69 | U7 | 17.8-18.0 | 0 | 0 | 0 | 1.9 | 14.2 | 18.2 | 42.4 | 6.1 | 7.5 | 3.5 | 6.2 | 19.3 | 2.0646 | 1.7306 | 2.71 | 0.56593 | 36.1403 | 92.419 | 20.4 | 13.7 | 6.7 | 0.83582 | 1813 | 0.1504 | 0 | 0 | 0 | 0.12677 | 0.06513 | 0.037172 | 0.018824 | 0.012311 | 0 | 0 | 0 | 0 | 0 | 0
248 | L30.9511 | LK70 | U4 | 7.8-8.0 | 0 | 0 | 6.4 | 17.8 | 35.9 | 4.7 | 11.1 | 10.6 | 5.4 | 3.3 | 4.8 | 16.8 | 2.14 | 1.8322 | 2.68 | 0.46275 | 31.6358 | 97.2957 | 22.7 | 16.2 | 6.5 | 0.092308 | 1850 | 0.2595 | 0 | 0 | 0 | 0.04537 | 0.026032 | 0.01547 | 0.0086278 | 0.0048345 | 0 | 0 | 0 | 0 | 0 | 0
249 | L30.9513 | LK70 | U7 | 15.8-16.0 | 0 | 0 | 0 | 0.2 | 33.6 | 12.5 | 31.7 | 5.5 | 6.1 | 2.8 | 7.6 | 18.7 | 2.1 | 1.7692 | 2.66 | 0.50353 | 33.49 | 98.7859 | 19.5 | 14.2 | 5.3 | 0.84906 | 2157 | 0.35465 | 0 | 0.069305 | 0.026798 | 0 | 0.022024 | 0.014246 | 0.0070075 | 0 | 0 | 0 | 0 | 0 | 0 | 0
250 | L30.9605 | LK71 | U3 | 5.8-6.0 | 0 | 8.7 | 17.3 | 12.7 | 17.2 | 7.1 | 10.6 | 8.4 | 8.4 | 3.5 | 6.1 | 22.3 | 2.0058 | 1.6401 | 2.68 | 0.6341 | 38.8041 | 94.2507 | 23.4 | 16.9 | 6.5 | 0.83077 | 1160 | 0.07785 |  | 0.11963 | 0.063555 | 0 | 0.060938 | 0.054583 | 0.02874 | 0 | 0 | 0 | 0 | 0 | 0 | 0
251 | L30.9606 | LK71 | U5 | 9.8-10.0 | 0 | 1.3 | 1.3 | 4.5 | 31.6 | 13.7 | 21.2 | 9.2 | 7 | 3.7 | 6.5 | 16.2 | 2.1706 | 1.868 | 2.7 | 0.44538 | 30.8139 | 98.2091 | 20.6 | 15.2 | 5.4 | 0.18519 | 2142 | 0.16435 |  | 0.071344 | 0.030862 | 0 | 0.019038 | 0.011022 | 0.0074149 | 0 | 0 | 0 | 0 | 0 | 0 | 0
252 | L30.9607 | LK71 | D2 | 13.8-14.0 | 6.9 | 5.5 | 15.7 | 11.4 | 19.1 | 13.2 | 12.3 | 7.4 | 4 | 1.1 | 3.4 | 12.7 |  | 0 | 2.68 |  |  |  | 19.1 | 15.2 | 3.9 | -0.64103 |  | 0 | [7 empty] | 0 | 0 | 0 | 0 | 0 | 0 | 0
253 | L30.9608 | LK71 | D4 | 17.8-18.0 | 0 | 0 | 0.7 | 2.3 | 34.7 | 30.7 | 12.9 | 5.4 | 5.9 | 2.7 | 4.7 | 16.5 |  | 0 | 2.66 |  |  |  | 16.7 | 13.2 | 3.5 | 0.94286 |  | 0 | [7 empty] | 0 | 0 | 0 | 0 | 0 | 0 | 0
|  | Trị tiêu chuẩn: |  |  | 0.98828 | 1.1785 | 2.3772 | 2.6901 | 13.9454 | 21.0922 | 29.9947 | 9.5626 | 8.6477 | 3.225 | 6.2984 | 17.8735 | 2.0894 | 1.2631 | 2.6814 | 0.51233 | 33.6715 | 91.8301 | 21.1466 | 15.3003 | 5.8464 | 0.43283 | 2242 | 0.10521 |  | 0.049755 | 0.045126 | 0.038415 | 0.023157 | 0.014424 | 0.0091323 | 0.0042631 | [7 empty] | 0 | 0 | 0 | 0 | 0
|  | Trị tính toán: |  |  | 0.98828 | 1.1785 | 2.3772 | 2.6901 | 13.9454 | 21.0922 | 29.9947 | 9.5626 | 8.6477 | 3.225 | 6.2984 | 17.8735 | I: 2.07 | 1.2631 | 2.6814 | 0.51233 | 33.6715 | 91.8301 | 21.1466 | 15.3003 | 5.8464 | 0.43283 | I: 21o32' | I: 0.08 |  | 0.049755 | 0.045126 | 0.038415 | 0.023157 | 0.014424 | 0.0091323 | 0.0042631
[17 empty] | II: 2.08 | [9 empty] | II: 22o00' | II: 0.09
Mẫu xen kẹp:
254 | L30.9617 | HK12 | D1 | 22.8-23.0 | 0 | 1 | 9.7 | 19.7 | 29 | 10 | 9.3 | 10.1 | 6.5 | 4.7 | 0 |  |  | 0 | 2.67 | [8 empty] | 0 | [8 empty] | 0 | 0 | 0 | 0 | 0 | 0 | 1.698 | 1.402 | 0.56157 | 0.90442 | 3322 | 2738
255 | L30.9398 | HK14 | D1 | 9.8-10.0 | 0 | 7 | 7.1 | 15.6 | 32.3 | 5.2 | 11 | 6.5 | 9.1 | 3.4 | 2.8 |  |  | 0 | 2.66 | [8 empty] | 0 | [8 empty] | 0 | 0 | 0 | 0 | 0 | 0 | 1.702 | 1.411 | 0.5579 | 0.88519 | 3442 | 2712
256 | L30.9310 | LK28 | D1 | 9.8-10.0 | 0 | 0 | 1.4 | 2.5 | 32.6 | 24.9 | 17.4 | 6.9 | 7 | 7.3 | 0 |  |  |  | 2.6516 | [8 empty] | 0 | 0 | [13 empty] | 1.706 | 1.425 | 0.55425 | 0.86074 | 3222 | 2614
257 | L30.9482 | LK51 | D3 | 17.8-18.0 | 0 | 1.8 | 4.4 | 8.3 | 24.5 | 22.2 | 22.8 | 7 | 4.2 | 2.4 | 2.4 |  |  | 0 | 2.67 | [8 empty] | 0 | [7 empty] | 0 | 0 | 0 | 0 | 0 | 0 | 0 | 1.682 | 1.402 | 0.57643 | 0.90442 | 3306 | 2648
258 | L30.9647 | LK51 | D4 | 23.8-24.0 | 0 | 1.8 | 4.3 | 8.4 | 23.3 | 23.1 | 22.2 | 8.4 | 3.9 | 4.6 | 0 | 15.5 |  | 0 | 2.67 |  |  |  | 19 | 14.3 | 4.7 | 0.25532 |  | 0 | [8 empty] | 0 | 0 | 0 | 0 | 0 | 0 | 1.685 | 1.392 | 0.57362 | 0.9181 | 3228 | 2552
259 | L30.9551 | LK55 | D4 | 11.8-12.0 | 0 | 0 | 2.1 | 15.2 | 58.5 | 5.6 | 5.3 | 6.4 | 3.4 | 3.5 | 0 |  |  | 0 | 2.69 | [8 empty] | 0 | [8 empty] | 0 | 0 | 0 | 0 | 0 | 0 | 1.692 | 1.405 | 0.56711 | 0.91459 | 3322 | 2638
260 | L30.9651 | LK55 | D5 | 13.8-14.0 | 0 | 0 | 2.2 | 14.3 | 59.4 | 5.2 | 5.1 | 6.1 | 3.8 | 1.1 | 2.8 |  |  | 0 | 2.69 | [5 empty] | 0 |  |  | 0 | [8 empty] | 0 | 0 | 0 | 0 | 0 | 0 | 1.692 | 1.398 | 0.56711 | 0.92418 | 3332 | 2646
261 | L22.9161 | LK57 | D2 | 14.0-14.45 |  |  |  |  | 0.7 | 65.5 | 29.2 | 4.6 | [5 empty] | 0 | 2.65 |  |  |  | 0 | 0 | [18 empty] | 1.7115 | 1.5027 | 0.76353 | 0.54831 | 3540 | 2330
Lớp 6a: Cát thô vừa màu xám vàng, xám ghi trạng thái xốp
262 | L22.9103 | LK31 | D1 | 10.0-10.45 | [5 empty] | 73.6 | 21.8 | 4.6 | [5 empty] | 0 | 2.65 | [23 empty] | 1.7015 | 1.5281 | 0.7342 | 0.55743 | 3546 | 2330
Lớp 6b: Cát thô vừa màu nâu vàng, xám vàng, xám ghi trạng thái chặt vừa lẫn cát sạn, sỏi sạn xen kẹp cát pha, dẻo
263 | L30.9392 | HK13 | D1 | 19.8-20.0 | 0 | 5 | 11.7 | 6.8 | 17.8 | 18.2 | 23.3 | 6 | 5.5 | 5.7 | 0 |  |  |  | 2.67 | [8 empty] | 0 | 0 | [6 empty] | 0 | 0 | 0 | 0 | 0 | 0 | 0 | 1.7 | 1.406 | 0.55974 | 0.899 | 3228 | 2630
264 | L30.9400 | HK14 | D6 | 19.8-20.0 | 0 | 0 | 0 | 2.3 | 19.3 | 30.8 | 29.1 | 5.3 | 7.8 | 3.6 | 1.8 |  |  | 0 | 2.68 | [8 empty] | 0 | [8 empty] | 0 | 0 | 0 | 0 | 0 | 0 | 1.699 | 1.401 | 0.56065 | 0.91292 | 3338 | 2625
265 | L30.9401 | HK14 | D9 | 25.8-26.0 | 0 | 1.9 | 0.4 | 3 | 31.5 | 29.2 | 18.4 | 4.6 | 5.2 | 3.2 | 2.6 |  |  | 0 | 2.66 | [8 empty] | 0 | [8 empty] | 0 | 0 | 0 | 0 | 0 | 0 | 1.397 | 1.382 | 0.89803 | 0.92475 | 3326 | 2606
266 | L22.9097 | LK26 | D2 | 13.8-14.0 | [5 empty] | 72.3 | 22.6 | 5.1 | [5 empty] | 0 | 2.64 | [23 empty] | 1.7121 | 1.5104 | 0.74792 | 0.54201 | 3538 | 2330
267 | L22.9098 | LK26 | D5 | 19.8-20.0 |  |  |  |  | 0.4 | 69.4 | 25.3 | 4.9 | [5 empty] | 0 | 2.65 | [23 empty] | 1.7113 | 1.5166 | 0.74738 | 0.54849 | 3507 | 2300
268 | L30.9312 | LK28 | D2 | 19.8-20.0 | 0 | 3.7 | 6.1 | 6.5 | 21.7 | 19.2 | 22.4 | 5.7 | 14.7 | 0 | 0 |  |  | 0 | 2.6395 | [8 empty] | 0 | [14 empty] | 1.712 | 1.392 | 0.5488 | 0.89619 | 3330 | 2722
269 | L30.9313 | LK28 | D4 | 23.8-24.0 | 0 | 0 | 0 | 1.7 | 36.2 | 32.6 | 15.2 | 1.3 | 6.6 | 6.4 | 0 |  |  | 0 | 2.642 | [8 empty] | 0 | [14 empty] | 1.698 | 1.402 | 0.56157 | 0.88448 | 3225 | 2638
270 | L30.9321 | LK29 | D2 | 19.8-20.0 | 0 | 1.3 | 0.7 | 3 | 39.7 | 26 | 12.8 | 5.4 | 5.8 | 5.3 | 0 |  |  | 0 | 2.67 | [8 empty] | 0 | [6 empty] | 0 | 0 | 0 | 0 | 0 | 0 | 0 | 0 | 1.704 | 1.411 | 0.55607 | 0.89227 | 3306 | 2637
271 | L22.9149 | LK30 | D2 | 16.0-16.45 |  |  |  |  | 0.4 | 69.1 | 24.3 | 6.2 | [5 empty] | 0 | 2.64 | [23 empty] | 1.6804 | 1.5167 | 0.74062 | 0.5711 | 3528 | 2330
272 | L22.9150 | LK30 | D3 | 20.0-20.45 | [5 empty] | 72.2 | 22.9 | 4.9 | [5 empty] | 0 | 2.65 | [23 empty] | 1.6864 | 1.5016 | 0.76483 | 0.57139 | 3546 | 2330
273 | L22.9104 | LK31 | D3 | 14.0-14.45 |  |  |  |  | 0.9 | 68.5 | 24.7 | 5.9 | [5 empty] | 0 | 2.66 | [23 empty] | 1.6949 | 1.5172 | 0.75327 | 0.56939 | 3510 | 2300
274 | L22.9105 | LK31 | D6 | 20.0-20.45 |  |  |  |  | 1.4 | 64.9 | 27.6 | 6.1 | [5 empty] | 0 | 2.65 | [23 empty] | 1.7124 | 1.5165 | 0.74746 | 0.54751 | 3528 | 2300
275 | L30.9329 | LK32 | D2 | 22.0-22.45 | 8.1 | 2 | 8 | 8 | 34.3 | 16.1 | 9.4 | 4.8 | 3.2 | 6.1 | 0 |  |  | 0 | 2.65 | [8 empty] | 0 | [6 empty] | 0 | 0 | 0 | 0 | 0 | 0 | 0 | 0 | 1.711 | 1.409 | 0.54971 | 0.88077 | 3106 | 2632
276 | L30.9632 | LK32 | D3 | 24.0-24.45 | 6.8 | 4.2 | 7.8 | 7.9 | 33.6 | 16.9 | 9.1 | 4.7 | 3.5 | 5.5 | 0 |  |  | 0 | 2.65 | [5 empty] | 0 |  |  | 0 | [8 empty] | 0 | 0 | 0 | 0 | 0 | 0
277 | L30.9330 | LK32 | D4 | 26.0-26.45 | 0 | 0.5 | 0.8 | 2.1 | 24.1 | 18.4 | 18.6 | 26.5 | 3.7 | 5.3 | 0 |  |  | 0 | 2.66 | [8 empty] | 0 | [6 empty] | 0 | 0 | 0 | 0 | 0 | 0 | 0 | 0 | 1.634 | 1.308 | 0.62274 | 1.0336 | 2825 | 2221
278 | L22.9091 | LK33 | D1 | 22.0-22.45 |  |  |  |  | 0.5 | 69.3 | 7 | 23.2 | [5 empty] | 0 | 2.64 | [23 empty] | 1.6923 | 1.4939 | 0.76713 | 0.56005 | 3519 | 2300
279 | L22.9092 | LK33 | D3 | 26.0-26.45 |  |  |  |  | 2.6 | 63.9 | 27.3 | 6.2 | [5 empty] | 0 | 2.65 | [23 empty] | 1.7028 | 1.523 | 0.74 | 0.55626 | 3612 | 2330
280 | L22.9000 | LK34 | D2 | 18.0-18.45 | [5 empty] | 68.6 | 26.9 | 4.5 | [5 empty] | 0 | 2.65 | [23 empty] | 1.7003 | 1.5113 | 0.75344 | 0.55856 | 3542 | 2400
281 | L22.9001 | LK34 | D5 | 24.0-24.45 |  |  |  |  | 0.7 | 71.2 | 22.7 | 5.4 | [5 empty] | 0 | 2.64 | [23 empty] | 1.7139 | 1.5107 | 0.74752 | 0.54034 | 3529 | 2330
282 | L22.9060 | LK35 | D3 | 18.0-18.45 |  | 6.9 | 8.6 | 4.2 | 2.9 | 53.5 | 22.3 | 1.6 | [5 empty] | 0 | 2.66 | [23 empty] | 1.6931 | 1.5099 | 0.76169 | 0.57105 | 3625 | 2400
283 | L22.9061 | LK35 | D6 | 23.8-24.0 |  | 5.6 | 11.6 | 3.4 | 3.7 | 58.6 | 15.2 | 1.9 | [5 empty] | 0 | 2.65 |  |  |  | 0 | 0 | [18 empty] | 1.706 | 1.5171 | 0.74672 | 0.55332 | 3638 | 2430
284 | L30.9418 | LK37 | D1 | 18.0-18.45 | 0 | 0 | 2 | 2.9 | 26.9 | 28.1 | 20.2 | 9.5 | 4.6 | 2.3 | 3.5 |  |  |  | 2.65 | [8 empty] | 0 | [6 empty] | 0 | 0 | 0 | 0 | 0 | 0 | 0 | 0 | 1.402 | 1.413 | 0.89126 | 0.87544 | 3302 | 2732
285 | L30.9634 | LK37 | D3 | 22.0-22.45 | 0 | 0 | 4.5 | 4 | 25.5 | 26.7 | 20.5 | 9.3 | 4.5 | 1.9 | 3.1 |  |  | 0 | 2.65 | [5 empty] | 0 | [11 empty] | 0 | 0 | 0 | 0 | 0 | 0
286 | L30.9419 | LK37 | D4 | 24.0-24.45 | 0 | 0 | 2 | 2.9 | 32.3 | 32.9 | 13.2 | 5.1 | 5.7 | 4 | 1.9 |  |  | 0 | 2.65 | [8 empty] | 0 | [6 empty] | 0 | 0 | 0 | 0 | 0 | 0 | 0 | 0 | 1.696 | 1.401 | 0.56341 | 0.89151 | 3246 | 2706
287 | L30.9527 | LK39 | D1 | 11.8-12.0 | 19.4 | 18.1 | 12.8 | 9.8 | 18.4 | 4.6 | 5.4 | 5.2 | 2.2 | 4.1 | 0 |  |  | 0 | 2.68 | [8 empty] | 0 | 0 | [7 empty] | 0 | 0 | 0 | 0 | 0 | 0
288 | L30.9639 | LK43 | D4 | 22.0-22.45 | 0 | 1.7 | 4.3 | 7.1 | 33.6 | 25.2 | 13.8 | 6 | 4 | 4.3 | 0 |  |  | 0 | 2.67 | [5 empty] | 0 |  |  | 0 | 0 | [7 empty] | 0 | 0 | 0 | 0 | 0 | 0 | 1.705 | 1.398 | 0.55516 | 0.90987 | 3226 | 2738
289 | L30.9459 | LK43 | D5 | 24.0-24.45 | 0 | 1.6 | 6.7 | 8 | 33.2 | 24.2 | 12.5 | 5.4 | 4.3 | 2.7 | 1.4 |  |  | 0 | 2.67 | [8 empty] | 0 | [7 empty] | 0 | 0 | 0 | 0 | 0 | 0 | 0 | 1.701 | 1.389 | 0.55882 | 0.92225 | 3243 | 2612
290 | L30.9640 | LK44 | D4 | 22.0-22.45 | 0 | 0 | 3.4 | 4 | 18.9 | 27.8 | 23.1 | 10.8 | 6 | 6 | 0 |  |  |  | 2.66 | [5 empty] | 0 |  |  | 0 | 0 | [7 empty] | 0 | 0 | 0 | 0 | 0 | 0 | 1.692 | 1.396 | 0.56711 | 0.90544 | 3248 | 2638
291 | L30.9467 | LK44 | D5 | 24.0-24.45 | 0 | 0 | 1.9 | 2.5 | 21.9 | 31.3 | 24.6 | 5.5 | 5.8 | 4 | 2.5 |  |  |  | 2.66 | [8 empty] | 0 | [7 empty] | 0 | 0 | 0 | 0 | 0 | 0 | 0 | 1.682 | 1.402 | 0.57643 | 0.89729 | 3306 | 2648
292 | L30.9353 | LK47 | D2 | 17.8-18.0 | 0 | 0 | 1.1 | 2.3 | 19 | 32 | 25.9 | 4.6 | 8.5 | 6.6 | 0 |  |  | 0 | 2.65 | [8 empty] | 0 | [7 empty] | 0 | 0 | 0 | 0 | 0 | 0 | 0 | 1.678 | 1.382 | 0.58019 | 0.91751 | 3234 | 2621
293 | L30.9354 | LK47 | D3 | 21.8-22.0 | 26.3 | 8.2 | 6.3 | 5.7 | 25.4 | 11.8 | 10.5 | 5.8 | 0 | 0 | 0 |  |  | 0 | 2.66 | [8 empty] | 0 | [7 empty] | 0 | 0 | 0 | 0 | 0 | 0 | 0
294 | L30.9643 | LK47 | D4 | 23.8-24.0 | 25.3 | 7.8 | 7.9 | 7.3 | 21.5 | 14.5 | 10.1 | 5.6 | 0 | 0 | 0 |  |  | 0 | 2.66 | [5 empty] | 0 |  |  | 0 | 0 | 0 | 0 | 0 | 0 | 0 | 0 | 0 | 0 | 0 | 0 | 0 | 0 | 0
295 | L30.9355 | LK47 | D5 | 25.8-26.0 | 5.9 | 1.3 | 0.8 | 1.3 | 21.7 | 32.7 | 35.3 | 1 | 0 | 0 | 0 |  |  | 0 | 2.67 | [8 empty] | 0 | [7 empty] | 0 | 0 | 0 | 0 | 0 | 0 | 0 | 1.716 | 1.4102 | 0.54519 | 0.89335 | 3305 | 2732
296 | L22.9163 | LK57 | D6 | 24.0-24.45 | [5 empty] | 70.8 | 25.1 | 4.1 | [5 empty] | 0 | 2.64 | [23 empty] | 1.68 | 1.513 | 0.74485 | 0.57142 | 3554 | 2330
297 | L30.9384 | LK58 | D3 | 18.0-18.45 | 0 | 0 | 1.3 | 1.2 | 17.6 | 32.3 | 29.4 | 7.9 | 5.6 | 2.6 | 2.1 |  |  | 0 | 2.67 | [8 empty] | 0 | [7 empty] | 0 | 0 | 0 | 0 | 0 | 0 | 0 | 1.711 | 1.413 | 0.54971 | 0.8896 | 3308 | 2606
298 | L30.9385 | LK58 | D6 | 24.0-24.45 | 0 | 19.9 | 3.8 | 1.3 | 15.7 | 28.6 | 15.9 | 4.6 | 5.3 | 3.1 | 1.8 |  |  | 0 | 2.66 | [8 empty] | 0 | [7 empty] | 0 | 0 | 0 | 0 | 0 | 0 | 0 | 1.738 | 1.426 | 0.52563 | 0.86536 | 3426 | 2732
299 | L30.9576 | LK60 | D2 | 18.0-18.45 | 0 | 0 | 1.6 | 4 | 32.4 | 25.2 | 20.8 | 5.5 | 5.8 | 4.7 | 0 |  |  | 0 | 2.66 | [5 empty] | 0 |  |  | 0 | [7 empty] | 0 | 0 | 0 | 0 | 0 | 0 | 0 | 1.693 | 1.406 | 0.56619 | 0.89189 | 3236 | 2618
300 | L30.9655 | LK60 | D3 | 20.0-20.45 | 0 | 0 | 3.7 | 5.4 | 28.7 | 26.2 | 21.5 | 4.8 | 5 | 4.7 | 0 |  |  | 0 | 2.66 | [5 empty] | 0 |  |  | 0 | 0 | [7 empty] | 0 | 0 | 0 | 0 | 0 | 0 | 1.692 | 1.385 | 0.56711 | 0.92058 | 3326 | 2632
301 | L30.9577 | LK60 | D4 | 22.0-22.45 | 4.9 | 1.1 | 3.1 | 11.7 | 50.5 | 9.2 | 6.2 | 6.4 | 3 | 3.9 | 0 |  |  | 0 | 2.65 | [5 empty] | 0 |  |  | 0 | [7 empty] | 0 | 0 | 0 | 0 | 0 | 0 | 0 | 1.652 | 1.389 | 0.60506 | 0.90785 | 3322 | 2706
302 | L30.9578 | LK60 | D5 | 26.0-26.45 | 7.9 | 1 | 6.6 | 12.2 | 39 | 10.7 | 10.8 | 5.7 | 3.1 | 3 | 0 |  |  | 0 | 2.67 | [5 empty] | 0 |  |  | 0 | [7 empty] | 0 | 0 | 0 | 0 | 0 | 0 | 0 | 1.679 | 1.387 | 0.57924 | 0.92502 | 3306 | 2632
303 | L30.9594 | LK62 | D4 | 26.0-26.45 | 0 | 0.7 | 1.6 | 1.7 | 30.6 | 28.5 | 20.2 | 4.6 | 5.3 | 6.8 | 0 |  |  | 0 | 2.67 | [8 empty] | 0 | [6 empty] | 0 | 0 | 0 | 0 | 0 | 0 | 0 | 0 | 1.705 | 1.405 | 0.55516 | 0.90036 | 3248 | 2629
304 | L22.9204 | LK63 | D2 | 20.0-20.45 |  |  |  |  | 0.6 | 66.8 | 28.3 | 4.3 | [5 empty] | 0 | 2.64 |  |  |  |  | 0 | [18 empty] | 1.6938 | 1.5092 | 0.74921 | 0.55865 | 3542 | 2330
305 | L22.9205 | LK63 | D5 | 26.0-26.45 | [5 empty] | 71.6 | 24.3 | 4.1 | [5 empty] | 0 | 2.65 |  |  |  |  | 0 | [18 empty] | 1.6919 | 1.5249 | 0.73787 | 0.56631 | 3548 | 2330
306 | L30.9599 | LK65 | D3 | 13.8-14.0 | 8.2 | 6.8 | 7 | 13.4 | 31.1 | 9.7 | 8.9 | 4.6 | 4.4 | 5.9 | 0 |  |  | 0 | 2.68 | [8 empty] | 0 | [6 empty] | 0 | 0 | 0 | 0 | 0 | 0 | 0 | 0 | 1.712 | 1.401 | 0.5488 | 0.91292 | 3318 | 2603
307 | L30.9600 | LK65 | D5 | 17.8-18.0 | 1.7 | 0.8 | 5.5 | 5.3 | 38.7 | 18.7 | 11.2 | 9.3 | 3.8 | 5 | 0 |  |  | 0 | 2.65 | [8 empty] | 0 | [6 empty] | 0 | 0 | 0 | 0 | 0 | 0 | 0 | 0 | 1.692 | 1.386 | 0.56711 | 0.91198 | 3235 | 2636
308 | L30.9601 | LK65 | D7 | 21.8-22.0 | 0 | 0.5 | 2.4 | 7.2 | 66.3 | 5 | 5.8 | 4.5 | 3.5 | 4.8 | 0 |  |  |  | 2.66 | [5 empty] | 0 |  |  | 0 |  | 0 | [5 empty] | 0 | 0 | 0 | 0 | 0 | 0 | 0 | 1.708 | 1.392 | 0.55243 | 0.91092 | 3306 | 2722
309 | L22.9222 | LK66 | D4 | 19.8-20.0 |  |  |  |  | 0.7 | 74.5 | 20.6 | 4.2 | [5 empty] | 0 | 2.64 | [23 empty] | 1.686 | 1.5045 | 0.75474 | 0.56583 | 3522 | 2300
310 | L22.9223 | LK66 | D7 | 25.8-26.0 |  |  |  |  | 0.3 | 67.5 | 28.6 | 3.6 | [5 empty] | 0 | 2.65 | [23 empty] | 1.7092 | 1.5171 | 0.7467 | 0.55039 | 3612 | 2330
311 | L22.9196 | LK67 | D1 | 12.0-12.45 | [5 empty] | 76.2 | 19.3 | 4.5 | [5 empty] | 0 | 2.64 |  |  |  |  | 0 | [18 empty] | 1.6802 | 1.5015 | 0.75825 | 0.57123 | 3548 | 2330
312 | L22.9197 | LK67 | D3 | 16.0-16.45 |  |  |  |  | 0.4 | 70.3 | 22.7 | 6.6 | [5 empty] | 0 | 2.65 |  |  |  |  | 0 | [18 empty] | 1.72 | 1.5173 | 0.74658 | 0.54073 | 3600 | 2400
313 | L22.9199 | LK67 | D5 | 24.0-24.45 |  |  |  |  | 0.6 | 73.5 | 20.5 | 5.4 | [5 empty] | 0 | 2.64 | [23 empty] | 1.7014 | 1.5066 | 0.75228 | 0.55162 | 3624 | 2430
314 | L30.9498 | LK68 | D3 | 18.0-18.45 | 0 | 2.5 | 5.4 | 11.8 | 25.9 | 12.9 | 24.5 | 7.9 | 4.4 | 4.7 | 0 |  |  | 0 | 2.68 | [8 empty] | 0 | 0 | [7 empty] | 0 | 0 | 0 | 0 | 0 | 0
315 | L30.9507 | LK69 | D3 | 22.0-22.45 | 0 | 1.6 | 7.2 | 5.9 | 27.2 | 12.8 | 28 | 8 | 9.3 | 0 | 0 |  |  | 0 | 2.67 | [8 empty] | 0 | 0 | 0 | 0 | [5 empty] | 0 | 0 | 0 | 0 | 0 | 0 | 1.653 | 1.364 | 0.60408 | 0.95748 | 3238 | 2506
316 | L30.9508 | LK69 | D5 | 25.8-26.0 | 0 | 2.3 | 8.1 | 10.2 | 38.4 | 13.5 | 14.4 | 6.1 | 7 | 0 | 0 |  |  | 0 | 2.72 | [8 empty] | 0 | [6 empty] | 0 | 0 | 0 | 0 | 0 | 0 | 0 | 0 | 1.698 | 1.389 | 0.56157 | 0.95824 | 3126 | 2522
317 | L30.9514 | LK70 | D3 | 20.0-20.45 | 0 | 1.3 | 9.6 | 40.3 | 30.8 | 2.3 | 4.7 | 3.1 | 4.1 | 1 | 2.8 |  |  | 0 | 2.67 | [8 empty] | 0 | [8 empty] | 0 | 0 | 0 | 0 | 0 | 0 | 1.697 | 1.389 | 0.56249 | 0.92225 | 3226 | 2606
318 | L30.9514 | LK70 | D3 | 20.0-20.45 | 0 | 1.3 | 9.6 | 40.3 | 30.8 | 2.3 | 4.7 | 3.1 | 4.1 | 1 | 2.8 |  |  | 0 | 2.67 | [8 empty] | 0 | [8 empty] | 0 | 0 | 0 | 0 | 0 | 0 | 1.697 | 1.389 | 0.56249 | 0.92225 | 3226 | 2606
|  | Trung bình: |  |  | 2.0446 | 1.9571 | 3.3196 | 4.975 | 19.2196 | 37.675 | 18.9036 | 6.0161 | 3.1304 | 2.2893 | 0.46964 |  |  |  | 2.6575 | [23 empty] | 1.6844 | 1.4412 | 0.65221 | 0.76998 | 3342 | 2515
Mẫu xen kẹp:
319 | L30.9393 | HK13 | D4 | 24.8-25.0 | 0 | 0 | 0 | 0 | 0.6 | 1.5 | 64.4 | 12.3 | 7.2 | 4.7 | 9.3 | 24.3 |  | 0 | 2.67 |  |  |  | 24.4 | 18.4 | 6 | 0.98333 | 2133 | 0.1425 | 0 | [6 empty] | 0 | 0 | 0 | 0 | 0 | 0 | 0
320 | L30.9305 | LK27 | D3 | 19.8-20.0 | 0 | 0 | 0 | 0 | 0.9 | 19.8 | 53 | 12 | 5.9 | 2.5 | 5.9 | 20.8205 |  | 0 | 2.6617 |  |  |  | 22.3 | 16.7 | 5.6 | 0.7358 |  | 0 | 0 | [6 empty] | 0
321 | L30.9322 | LK29 | D5 | 25.8-26.0 | 0 | 0 | 1.7 | 0.4 | 8.7 | 41.1 | 27.6 | 9.3 | 5.5 | 1.4 | 4.3 | 18.7 |  | 0 | 2.67 |  |  |  | 21 | 14.5 | 6.5 | 0.64615 |  | 0 | [6 empty] | 0 | 0 | 0 | 0 | 0 | 0 | 0 | 0
322 | L30.9337 | LK36 | D1 | 18.0-18.45 | 0 | 0 | 0 | 1.9 | 4.8 | 16.7 | 45.8 | 15.2 | 8 | 3.9 | 3.7 | 19.1 |  | 0 | 2.67 |  |  |  | 22.3 | 15.6 | 6.7 | 0.52239 |  | 0 | [8 empty] | 0 | 0 | 0 | 0 | 0 | 0
323 | L30.9633 | LK36 | D2 | 20.0-20.45 | 0 | 0 | 0 | 3.9 | 5.2 | 16.4 | 44.7 | 14.8 | 7.7 | 3.7 | 3.6 | 19.1 |  | 0 | 2.67 |  |  |  | 22.3 | 15.6 | 6.7 | 0.52239 |  | 0 | [8 empty] | 0 | 0 | 0 | 0 | 0 | 0
324 | L30.9338 | LK36 | D4 | 24.0-24.45 | 0 | 0 | 0 | 3.6 | 15.9 | 24.5 | 27 | 16.7 | 6 | 2.3 | 4 | 18.6 |  | 0 | 2.66 |  |  |  | 18.8 | 14.9 | 3.9 | 0.94872 |  | 0 | [8 empty] | 0 | 0 | 0 | 0 | 0 | 0
325 | L30.9526 | LK39 | U4 | 7.8-8.0 | 2.8 | 3.8 | 31.6 | 22.6 | 13 | 2.2 | 7.5 | 7.1 | 3.1 | 2.6 | 3.7 | 14.6 | 2.13 | 1.8586 | 2.67 | 0.43654 | 30.3881 | 89.2986 | 25.5 | 19.8 | 5.7 | -0.91228 | 2316 | 0.1384 | 0 | 0 | 0 | 0.032814 | 0.024209 | 0.010719 | 0.0059065 | 0.0040106 | 0 | 0 | 0 | 0 | 0 | 0
326 | L30.9528 | LK39 | U7 | 15.8-16.0 | 0 | 0 | 0.6 | 0.7 | 16.3 | 37.4 | 26.2 | 7.7 | 4 | 2.7 | 4.4 | 17.2 | 2.1394 | 1.8254 | 2.68 | 0.46817 | 31.8879 | 98.4604 | 19.4 | 14.2 | 5.2 | 0.57692 | 2142 | 0.12975 | 0 | 0 | 0 | 0.031982 | 0.016363 | 0.0060988 | 0.0038304 | 0.0018036 | 0 | 0 | 0 | 0 | 0 | 0
327 | L30.9529 | LK39 | U9 | 19.8-20.0 | 0 | 2.4 | 5.3 | 5.1 | 20.7 | 21.5 | 25.9 | 5.6 | 7.2 | 2.8 | 3.5 | 15.4 | 2.1085 | 1.8271 | 2.7 | 0.47776 | 32.3299 | 87.0317 | 20.7 | 16.1 | 4.6 | -0.15217 | 2215 | 0.1557 | 0 | 0 | 0 | 0.026941 | 0.0149 | 0.0072997 | 0.0055312 | 0.0034053 | 0 | 0 | 0 | 0 | 0 | 0
328 | L30.9530 | LK39 | U10 | 23.8-24.0 | 0 | 0 | 1 | 1.7 | 19.5 | 18 | 38.1 | 11 | 4.9 | 1.5 | 4.3 | 16.1 | 2.1311 | 1.8356 | 2.68 | 0.46001 | 31.5073 | 93.798 | 17.4 | 12.9 | 4.5 | 0.71111 | 2135 | 0.1903 | 0 | 0 | 0 | 0.031368 | 0.010456 | 0.0063482 | 0.0048545 | 0.002894 | 0 | 0 | 0 | 0 | 0 | 0
329 | L30.9636 | LK39 | D3 | 25.8-26.0 | 0 | 0 | 0 | 1.6 | 17.1 | 18.4 | 37.8 | 14.3 | 5.4 | 1.9 | 3.5 | 16.1 |  |  | 2.68 |  |  |  | 17.4 | 12.9 | 4.5 | 0.71111 |  | 0 |  | 0 | 0 | [5 empty] | 0 | 0 | 0 | 0 | 0 | 0
330 | L30.9637 | LK40 | D4 | 25.8-26.0 | 0 | 0 | 0 | 0 | 5.8 | 22.4 | 48.7 | 6.8 | 7.8 | 2.3 | 6.2 | 20.2 |  | 0 | 2.68 |  |  |  | 22.3 | 15.8 | 6.5 | 0.67692 |  | 0 | 0 | [7 empty] | 0 | 0 | 0 | 0 | 0 | 0
331 | L30.9451 | LK42 | D1 | 21.8-22.0 | 9.8 | 2 | 6.6 | 5.4 | 28.5 | 24.6 | 8.8 | 3.6 | 3.7 | 2.8 | 4.2 |  |  | 0 | 2.66 | [8 empty] | 0 | [6 empty] | 0 | 0 | 0 | 0 | 0 | 0 | 0 | 0
332 | L30.9638 | LK42 | D2 | 23.8-24.0 | 0 | 0 | 0 | 3 | 4.9 | 9.5 | 46.5 | 13.7 | 9.1 | 5.6 | 7.7 | 24 |  | 0 | 2.65 |  |  |  | 24.7 | 18.2 | 6.5 | 0.89231 |  | 0 | 0 | [7 empty] | 0 | 0 | 0 | 0 | 0 | 0
333 | L30.9452 | LK42 | D3 | 25.8-26.0 | 0 | 0 | 0 | 0.6 | 2.6 | 4.9 | 55.6 | 13 | 6.8 | 6 | 10.5 | 24 |  | 0 | 2.65 |  |  |  | 27.3 | 18.2 | 9.1 | 0.63736 |  | 0 | 0 | [6 empty] | 0 | 0 | 0 | 0 | 0 | 0 | 0
334 | L22.9198 | LK67 | U7 | 19.8-20.0 | 0 | 0 | 0 | 0 | 2.7663 | 18.4643 | 34.3026 | 15.4669 | 16.5 | 4.5 | 8 | 14.9 | 2.09 | 1.819 | 2.68 | 0.47336 | 32.1279 | 84.3588 | 18.806 | 12.506 | 6.3 | 0.38 | 2531 | 0.1 |  | 0.021435 | 0.0472 |  | 0.0224 | 0.014 | 0.0098
335 | L30.9499 | LK68 | U7 | 23.8-24.0 | 2.9 | 2.3 | 7.8 | 11.9 | 20.4 | 8.8 | 28.5 | 3.5 | 4.6 | 3.3 | 6 | 15 | 2.0636 | 1.7945 | 2.67 | 0.48791 | 32.7917 | 82.0844 | 19.9 | 13.3 | 6.6 | 0.25758 | 2204 | 0.1384 | 0 | 0 | 0 | 0.037656 | 0.021087 | 0.0081337 | 0.0042551 | 0.0037844 | 0 | 0 | 0 | 0 | 0 | 0
Thấu kính C: Sét pha màu xám vàng, trạng thái dẻo mềm đến dẻo cứng
336 | L30.9391 | HK13 | U8 | 15.8-16.0 | 0 | 0 | 0 | 0 | 0 | 0 | 2.7 | 38.5 | 19.8 | 7.8 | 31.2 | 25.6 | 2 | 1.5924 | 2.69 | 0.68932 | 40.8046 | 99.9014 | 40.5 | 20 | 20.5 | 0.27317 | 1554 | 0.1995 |  | 0 | 0 | 0.043769 | 0.048919 | 0.031926 | 0.018581 | 0.011221 | 0 | 0 | 0 | 0 | 0 | 0
337 | L30.9544 | LK48 | U6 | 15.8-16.0 | 0 | 1.2 | 1 | 0.6 | 0.7 | 0.6 | 16.7 | 44.6 | 17 | 6.2 | 11.4 | 27.2 | 1.9267 | 1.5147 | 2.7 | 0.78251 | 43.8994 | 93.8517 | 29.2 | 21.5 | 7.7 | 0.74026 | 1427 | 0.19278 |  | 0.16169 | 0.090387 | 0 | 0.048975 | 0.046184 | 0.022192 | 0 | 0 | 0 | 0 | 0 | 0 | 0
338 | L30.9593 | LK62 | U9 | 21.8-22.0 | 0 | 0 | 0 | 0 | 0 | 0 | 3.6 | 38.2 | 24.2 | 9.2 | 24.8 | 27.8 | 1.97 | 1.5415 | 2.71 | 0.75806 | 43.1191 | 99.3825 | 35.3 | 20.2 | 15.1 | 0.50331 | 1425 | 0.19895 |  | 0.072112 | 0.070318 | 0 | 0.051124 | 0.03767 | 0.02332 | 0 | 0 | 0 | 0 | 0 | 0 | 0
|  | Trung bình |  |  | 0 | 0.4 | 0.33333 | 0.2 | 0.23333 | 0.2 | 7.6667 | 40.4333 | 20.3333 | 7.7333 | 22.4667 | 26.8667 | 1.9656 | 1.5495 | 2.7 | 0.7433 | 42.6077 | 97.7119 | 35 | 20.5667 | 14.4333 | 0.50558 | 1453 | 0.19708 |  | 0.1169 | 0.080352 | 0.043769 | 0.049673 | 0.038593 | 0.021364 | 0.011221
[5 empty] | 0 | 0.73333 | 48.7333 | 28.0667 | 22.4667 | 26.8667 | 1.9656 |  | 2.7 | 0.7433 | 0 | 0 | 42.6077 | 97.7119 | 35 | 20.5667 | 14.4333 | 0.50558 | 1453 | 0 | 0 | 0.19708 | 0 | 0.1169 | 0.080352 | 0.043769 | 0.049673 | 0.038593 | 0.021364 | 0.011221 | 0 | 0 | 0 | 0 | 0 | 0
Lớp 7: Sét lẫn sét pha màu xám nâu, nâu vàng, nâu đỏ trạng thái nửa cứng đến cứng
339 | L22.9173 | HK11 | U14 | 30.8-31.0 | 0 | 0 | 0 | 0 | 0 | 1.3312 | 3.3359 | 15.3329 | 42.5 | 12 | 25.5 | 16.9 | 2.06 | 1.7622 | 2.71 | 0.53786 | 34.9745 | 85.1505 | 43.93 | 28.03 | 15.9 | -0.7 | 2018 | 0.31 |  |  | 0.019718 |  | 0.032 | 0.013 | 0.0091 | 0.0065
340 | L22.9174 | HK11 | U16 | 34.8-35.0 | 0 | 0 | 0 | 0 | 0 | 1.5052 | 1.3735 | 18.6213 | 45 | 16 | 17.5 | 18.3 | 2.04 | 1.7244 | 2.7 | 0.56574 | 36.1322 | 87.3377 | 35.688 | 21.888 | 13.8 | -0.26 | 1853 | 0.29 |  |  | 0.021471 |  | 0.038 | 0.015 | 0.0105 | 0.0075
341 | L30.9619 | HK12 | U15 | 30.8-31.0 | 0 | 0 | 0 | 0 | 0 | 0 | 2 | 33.2 | 19.3 | 13.8 | 31.7 | 24.2 | 2.03 | 1.6345 | 2.73 | 0.67028 | 40.1297 | 98.5654 | 43.8 | 21.8 | 22 | 0.10909 | 1804 | 0.4152 |  | 0 | 0 | 0.040273 | 0.02999 | 0.032989 | 0.023135 | 0.012574 | 0 | 0 | 0 | 0 | 0 | 0
342 | L30.9620 | HK12 | U17 | 34.8-35.0 | 0 | 0 | 0 | 0 | 0 | 0 | 2.5 | 29 | 26.4 | 10.4 | 31.7 | 22.1 | 2.07 | 1.6953 | 2.74 | 0.6162 | 38.1266 | 98.2696 | 38.2 | 20.7 | 17.5 | 0.08 | 1623 | 0.26815 |  | 0 | 0 | 0.041178 | 0.01153 | 0.029648 | 0.031707 | 0.013177 | 0 | 0 | 0 | 0 | 0 | 0
343 | L30.9621 | HK12 | U19 | 38.8-39.0 | 0 | 0 | 0 | 0 | 0 | 0 | 2.1 | 20.3 | 22.3 | 7.9 | 47.4 | 25.9 | 1.98 | 1.5727 | 2.7 | 0.71682 | 41.7527 | 97.5561 | 43.8 | 23.2 | 20.6 | 0.13107 | 1754 | 0.357 |  | 0 | 0 | 0.046903 | 0.010383 | 0.010294 | 0.01365 | 0.0096223 | 0 | 0 | 0 | 0 | 0 | 0
344 | L30.9394 | HK13 | U11 | 28.8-29.0 | 0 | 0 | 0 | 0 | 0 | 0 | 2.8 | 31.2 | 25.8 | 9.5 | 30.7 | 19.8 | 2.1 | 1.7529 | 2.73 | 0.5574 | 35.7904 | 96.9752 | 40.9 | 21.8 | 19.1 | -0.10471 | 1720 | 0.5225 | 0 | 0 | 0 | 0.008009 | 0.015201 | 0.011278 | 0.0077639 | 0.0069058 | 0 | 0 | 0 | 0 | 0 | 0
345 | L30.9395 | HK13 | U14 | 34.8-35.0 | 0 | 0 | 0 | 0 | 0 | 0 | 2.6 | 27.9 | 32.3 | 12.5 | 24.7 | 22.2 | 2.0568 | 1.6832 | 2.71 | 0.61006 | 37.8905 | 98.6167 | 40.2 | 26.5 | 13.7 | -0.31387 | 1401 | 0.38 | 0 | 0 | 0 | 0.05139 | 0.020424 | 0.014742 | 0.011489 | 0.0075356 | 0 | 0 | 0 | 0 | 0 | 0
346 | L30.9402 | HK14 | U6 | 29.8-30.0 | 0 | 0 | 0 | 0 | 0 | 0 | 2.3 | 26.1 | 23.9 | 11.9 | 35.8 | 21.9 | 2.0321 | 1.667 | 2.73 | 0.63768 | 38.9382 | 93.7565 | 42.2 | 22.8 | 19.4 | -0.046392 | 1646 | 0.4275 | 0 | 0 | 0 | 0.029001 | 0.013647 | 0.01288 | 0.011046 | 0.0089561 | 0 | 0 | 0 | 0 | 0 | 0
347 | L30.9403 | HK14 | U8 | 33.8-34.0 | 0 | 0 | 0 | 0 | 0 | 0.8 | 1.7 | 26.8 | 32 | 13.4 | 25.3 | 20.4 | 2.1 | 1.7442 | 2.74 | 0.57093 | 36.3436 | 97.9028 | 38.3 | 21.4 | 16.9 | -0.059172 | 1737 | 0.5985 | 0 | 0 | 0 | 0.044255 | 0.017702 | 0.015364 | 0.0096025 | 0.0067844 | 0 | 0 | 0 | 0 | 0 | 0
348 | L30.9404 | HK14 | U10 | 36.8-37.0 | 0 | 0 | 0 | 0 | 0 | 0 | 1.8 | 29.1 | 23.1 | 11.6 | 34.4 | 21.6 | 2.0504 | 1.6862 | 2.72 | 0.61307 | 38.0065 | 95.8322 | 44.9 | 23.2 | 21.7 | -0.073733 | 1943 | 0.608 | 0 | 0 | 0 | 0.018483 | 0.018483 | 0.014366 | 0.0113 | 0.0088215 | 0 | 0 | 0 | 0 | 0 | 0
349 | L30.9405 | HK14 | U12 | 40.8-41.1 | 0 | 0 | 0 | 0 | 0 | 0 | 6 | 38.8 | 32.6 | 7.8 | 14.8 | 21.9 | 2.0456 | 1.6781 | 2.71 | 0.61491 | 38.077 | 96.5167 | 32.2 | 19.9 | 12.3 | 0.1626 | 1352 | 0.2565 | 0 | 0 | 0 | 0.02751 | 0.034388 | 0.015303 | 0.0095856 | 0.006899 | 0 | 0 | 0 | 0 | 0 | 0
350 | L22.9099 | LK26 | U6 | 25.8-26.0 | 0 | 0 | 0 | 0 | 0 | 0.7 | 2.6191 | 17.6809 | 46.5 | 15 | 17.5 | 19.2 | 2.09 | 1.7534 | 2.7 | 0.5399 | 35.0609 | 96.017 | 43.452 | 29.352 | 14.1 | -0.72 | 2032 | 0.29 |  |  | 0.017809 |  | 0.03 | 0.012 | 0.0084 | 0.006
351 | L22.9100 | LK26 | U8 | 29.8-30.0 | 0 | 0 | 0 | 0 | 0 | 1 | 2.2693 | 18.7307 | 40.5 | 14 | 23.5 | 17.4 | 2.12 | 1.8058 | 2.71 | 0.50073 | 33.3656 | 94.1712 | 50.415 | 34.915 | 15.5 | -1.13 | 2133 | 0.31 |  |  | 0.0074528 |  | 0.0112 | 0.0064 | 0.004 | 0.0028
352 | L30.9306 | LK27 | U8 | 25.8-26.0 | 0 | 0 | 0 | 0 | 0 | 0 | 3.8 | 33.1 | 22.5 | 9.7 | 30.9 | 20.7 | 2.0877 | 1.7296 | 2.7263 | 0.57624 | 36.558 | 97.9367 | 49.5 | 22.4 | 27.1 | -0.062731 | 1918 | 0.323 | 0 | 0 | 0 | 0.034888 | 0.020542 | 0.012064 | 0.0067249 | 0.004524
353 | L30.9307 | LK27 | U10 | 29.8-30.0 | 0 | 0 | 0 | 0 | 0 | 0 | 1.6 | 31.7 | 23.4 | 11.9 | 31.4 | 22.8 | 2.0699 | 1.6855 | 2.7537 | 0.63371 | 38.7898 | 99.0737 | 47 | 23.6 | 23.4 | -0.034188 | 1802 | 0.456 | 0 | 0 | 0 | 0.042336 | 0.023276 | 0.013072 | 0.0073371 | 0.0043643
354 | L30.9314 | LK28 | U9 | 27.8-28.0 | 0 | 0 | 0 | 0 | 0 | 0 | 5.7 | 31.6 | 30.2 | 8.9 | 23.6 | 17.8 | 2.1498 | 1.825 | 2.7678 | 0.51663 | 34.0642 | 95.3622 | 32.8 | 16.9 | 15.9 | 0.056604 | 2024 | 0.4465 | 0 | 0 | 0 | 0.01971 | 0.012627 | 0.019248 | 0.012357 | 0.010086
355 | L30.9315 | LK28 | U11 | 31.8-32.0 | 0 | 0 | 0 | 0 | 0 | 0 | 1.6 | 29.9 | 20.8 | 13.6 | 34.1 | 20.8 | 2.0746 | 1.7174 | 2.77 | 0.6129 | 38 | 94.0056 | 45.2 | 27.2 | 18 | -0.35556 | 2217 | 0.5415 | 0 | 0 | 0 | 0.015685 | 0.01753 | 0.016423 | 0.015085 | 0.011418
356 | L30.9323 | LK29 | U10 | 29.8-30.0 | 0 | 0 | 0 | 0 | 0 | 0 | 2.7 | 22.3 | 30.1 | 11.2 | 33.7 | 21.1 | 2.0695 | 1.7089 | 2.72 | 0.59168 | 37.1733 | 96.9984 | 43.3 | 23.2 | 20.1 | -0.10448 | 1857 | 0.4465 | 0 | 0 | 0 | 0.019075 | 0.01107 | 0.012177 | 0.010133 | 0.0094096 | 0 | 0 | 0 | 0 | 0 | 0
357 | L22.9151 | LK30 | U8 | 25.8-26.0 | 0 | 0 | 0 | 0 | 0.6 | 0.757 | 2.8857 | 15.7573 | 44.5 | 15 | 20.5 | 15.8 | 2.13 | 1.8394 | 2.7 | 0.46789 | 31.8749 | 91.1758 | 37.112 | 22.312 | 14.8 | -0.44 | 2041 | 0.29 |  |  | 0.011775 |  | 0.024 | 0.009 | 0.0063 | 0.0045
358 | L22.9152 | LK30 | U10 | 29.8-30.0 | 0 | 0 | 0 | 0 | 0 | 0.5 | 1.9 | 13.6 | 43.5 | 16 | 24.5 | 18.7 | 2.07 | 1.7439 | 2.71 | 0.554 | 35.6497 | 91.4755 | 43.81 | 28.31 | 15.5 | -0.62 | 1923 | 0.31 |  |  | 0.02399 |  | 0.036 | 0.015 | 0.0105 | 0.0075
359 | L22.9106 | LK31 | U5 | 25.8-26.0 | 0 | 0 | 0 | 0 | 0 | 0.6 | 2 | 17.9 | 41 | 12 | 26.5 | 17.4 | 2.13 | 1.8143 | 2.71 | 0.49368 | 33.0513 | 95.5152 | 59.196 | 42.996 | 16.2 | -1.58 | 2041 | 0.31 |  |  | 0.0053615 |  | 0.0156 | 0.0072 | 0.0045 | 0.00315
360 | L22.9107 | LK31 | U7 | 29.8-30.0 | 0 | 0 | 0 | 0 | 0.5 | 1.4503 | 2.198 | 14.3516 | 45.5 | 14.5 | 21.5 | 19.6 | 2.06 | 1.7224 | 2.7 | 0.56757 | 36.2071 | 93.2391 | 41.792 | 26.592 | 15.2 | -0.46 | 1924 | 0.3 |  |  | 0.0091456 |  | 0.026 | 0.012 | 0.0075 | 0.00525
361 | L30.9331 | LK32 | U11 | 29.8-30.0 | 0 | 0 | 0 | 0 | 0 | 1.4 | 3.2 | 38.3 | 16.9 | 9.9 | 30.3 | 23.2 | 2.05 | 1.664 | 2.73 | 0.64066 | 39.049 | 98.86 | 37.4 | 19 | 18.4 | 0.22826 | 2048 | 0.475 | 0 | 0 | 0 | 0.014009 | 0.0099091 | 0.010336 | 0.013155 | 0.0085209 | 0 | 0 | 0 | 0 | 0 | 0
362 | L30.9332 | LK32 | U14 | 35.8-36.0 | 0 | 0 | 0 | 0 | 0 | 0 | 7.1 | 36.9 | 32.2 | 7.4 | 16.4 | 16.2 | 2.0938 | 1.8019 | 2.74 | 0.52063 | 34.2377 | 85.2585 | 34.9 | 19.8 | 15.1 | -0.23841 | 1720 | 0.5225 | 0 | 0.065954 | 0.0603 | 0 | 0.026381 | 0.020493 | 0.015428 | 0 | 0 | 0 | 0 | 0 | 0 | 0
363 | L22.9093 | LK33 | U12 | 29.8-30.0 | 0 | 0 | 0 | 0 | 0 | 0.4 | 1.1 | 21 | 42 | 13 | 22.5 | 20.3 | 2.06 | 1.7124 | 2.71 | 0.58259 | 36.8123 | 94.4288 | 44.015 | 28.715 | 15.3 | -0.55 | 1955 | 0.29 |  |  | 0.011175 |  | 0.024 | 0.012 | 0.0075 | 0.00525
364 | L22.9002 | LK34 | U9 | 27.8-28.0 | 0 | 0 | 0 | 0 | 0.5 | 0.7 | 1.9 | 25.4 | 33.5 | 11 | 27 | 19 | 2.04 | 1.7143 | 2.71 | 0.58083 | 36.7422 | 88.6485 | 40.285 | 23.785 | 16.5 | -0.29 | 1936 | 0.31 |  |  | 0.027667 |  | 0.044 | 0.018 | 0.0126 | 0.009
365 | L22.9062 | LK35 | U8 | 27.8-28.0 | 0 | 0 | 0 | 0 | 0 | 1.3445 | 2.2377 | 13.9178 | 45 | 13.5 | 24 | 20.2 | 2.01 | 1.6722 | 2.7 | 0.61463 | 38.0662 | 88.7368 | 34.016 | 18.316 | 15.7 | 0.12 | 1748 | 0.28 |  |  | 0.029254 |  | 0.05 | 0.02 | 0.014 | 0.01
366 | L30.9339 | LK36 | U9 | 27.8-28.0 | 0 | 0 | 0 | 0 | 0 | 2.1 | 2.7 | 35.5 | 23 | 8.1 | 28.6 | 16.7 | 2.1647 | 1.8549 | 2.73 | 0.47178 | 32.0553 | 96.6352 | 33.4 | 18.2 | 15.2 | -0.098684 | 2048 | 0.532 | 0 | 0 | 0 | 0.035446 | 0.023383 | 0.016383 | 0.0042819 | 0.0020106 | 0 | 0 | 0 | 0 | 0 | 0
367 | L30.9340 | LK36 | U11 | 31.8-32.0 | 0 | 0 | 0 | 0 | 0 | 0 | 5.3 | 34 | 15.2 | 12.1 | 33.4 | 20.1 | 2.0977 | 1.7466 | 2.74 | 0.56875 | 36.2549 | 96.8336 | 43.3 | 22.2 | 21.1 | -0.099526 | 1926 | 0.4275 | 0 | 0 | 0 | 0.022411 | 0.022731 | 0.017448 | 0.014207 | 0.010345 | 0 | 0 | 0 | 0 | 0 | 0
368 | L30.9420 | LK37 | U9 | 27.8-28.0 | 0 | 0 | 0 | 0 | 0 | 0.6 | 4.2 | 23.7 | 23.9 | 6.7 | 40.9 | 19.6 | 2.1184 | 1.7713 | 2.73 | 0.54127 | 35.1186 | 98.8555 | 41.7 | 21.9 | 19.8 | -0.11616 | 1844 | 0.418 | 0 | 0 | 0 | 0.0071144 | 0.012289 | 0.0095398 | 0.0086909 | 0.0073166 | 0 | 0 | 0 | 0 | 0 | 0
369 | L30.9421 | LK37 | U11 | 31.8-32.0 | 0 | 0 | 0 | 0 | 0 | 0 | 4 | 25.9 | 26.2 | 12.4 | 31.5 | 19.7 | 2.1203 | 1.7714 | 2.74 | 0.54683 | 35.3518 | 98.71 | 40.6 | 22.6 | 18 | -0.16111 | 1637 | 0.684 | 0 | 0 | 0 | 0.031711 | 0.020251 | 0.020957 | 0.015384 | 0.0096152 | 0 | 0 | 0 | 0 | 0 | 0
370 | L30.9428 | LK38 | U7 | 27.8-28.0 | 0 | 0 | 0 | 0 | 0 | 0 | 8.7 | 30.7 | 16.3 | 9.6 | 34.7 | 21.3 | 2.08 | 1.7148 | 2.73 | 0.59206 | 37.1884 | 98.2143 | 44.3 | 21 | 23.3 | 0.012876 | 1620 | 0.323 | 0 | 0 | 0 | 0.041129 | 0.023268 | 0.021384 | 0.017001 | 0.010323 | 0 | 0 | 0 | 0 | 0 | 0
371 | L30.9429 | LK38 | U9 | 32.8-33.0 | 0 | 0 | 0 | 0 | 0 | 0.8 | 2.3 | 29.8 | 23.6 | 13.6 | 29.9 | 17.8 | 2.165 | 1.8378 | 2.74 | 0.49087 | 32.9253 | 99.3574 | 36.8 | 20.6 | 16.2 | -0.17284 | 1712 | 0.551 | 0 | 0 | 0 | 0.032098 | 0.013348 | 0.0082629 | 0.0067534 | 0.006376 | 0 | 0 | 0 | 0 | 0 | 0
372 | L30.9531 | LK39 | U12 | 29.8-30.0 | 0 | 0 | 0 | 0 | 0 | 0.6 | 3 | 31.9 | 23.9 | 9.8 | 30.8 | 21.1 | 2.06 | 1.7011 | 2.73 | 0.60487 | 37.6896 | 95.2322 | 36.8 | 19.6 | 17.2 | 0.087209 | 2020 | 0.4325 | 0 | 0 | 0 | 0.025734 | 0.023742 | 0.019674 | 0.018678 | 0.0096089 | 0 | 0 | 0 | 0 | 0 | 0
373 | L30.9436 | LK40 | U11 | 29.8-30.0 | 0 | 0 | 0 | 0 | 0 | 0 | 2.8 | 20.3 | 28.3 | 6.7 | 41.9 | 21.3 | 2.08 | 1.7148 | 2.73 | 0.59206 | 37.1884 | 98.2143 | 41 | 22.8 | 18.2 | -0.082418 | 1502 | 0.5985 | 0 | 0 | 0 | 0.038434 | 0.015439 | 0.012483 | 0.01158 | 0.010286 | 0 | 0 | 0 | 0 | 0 | 0
374 | L30.9437 | LK40 | U13 | 32.8-33.0 | 0 | 0 | 0 | 0 | 0 | 0.9 | 1.7 | 29 | 20.7 | 9.3 | 38.4 | 22 | 2.07 | 1.6967 | 2.72 | 0.60309 | 37.6205 | 99.222 | 42.3 | 22.1 | 20.2 | -0.0049505 | 1501 | 0.4104 | 0 | 0 | 0 | 0.043213 | 0.022437 | 0.015374 | 0.014127 | 0.0091412 | 0 | 0 | 0 | 0 | 0 | 0
375 | L30.9445 | LK41 | U14 | 29.8-30.0 | 0 | 0 | 0 | 0 | 0 | 0 | 3.1 | 29.6 | 27.1 | 13 | 27.2 | 18.4 | 2.1041 | 1.7771 | 2.73 | 0.53621 | 34.9047 | 93.6798 | 37.7 | 21.6 | 16.1 | -0.19876 | 2048 | 0.57 | 0 | 0 | 0 | 0.023173 | 0.013584 | 0.013424 | 0.014863 | 0.010388 | 0 | 0 | 0 | 0 | 0 | 0
376 | L30.9453 | LK42 | U12 | 29.8-30.0 | 0 | 0 | 0 | 0 | 0 | 0 | 2.5 | 31.9 | 20.9 | 8 | 36.7 | 21 | 2.07 | 1.7107 | 2.73 | 0.5958 | 37.3354 | 96.224 | 41.6 | 23.4 | 18.2 | -0.13187 | 1554 | 0.494 | 0 | 0 | 0 | 0.028161 | 0.032468 | 0.015902 | 0.0058806 | 0.0045554 | 0 | 0 | 0 | 0 | 0 | 0
377 | L30.9460 | LK43 | U8 | 27.8-28.0 | 0 | 0 | 0 | 0 | 0 | 0 | 4.8 | 33.4 | 19.1 | 9.4 | 33.3 | 19.2 | 2.114 | 1.7735 | 2.73 | 0.53935 | 35.0374 | 97.184 | 39.9 | 21.9 | 18 | -0.15 | 2145 | 0.4845 | 0 | 0.13781 | 0.078925 | 0 | 0.025525 | 0.0097873 | 0.011432 | 0 | 0 | 0 | 0 | 0 | 0 | 0
378 | L30.9461 | LK43 | U10 | 31.8-32.0 | 0 | 0 | 0 | 0 | 0 | 1.5 | 3.1 | 29.4 | 19.2 | 11.8 | 35 | 25.2 | 2.02 | 1.6134 | 2.74 | 0.69826 | 41.1161 | 98.8862 | 42.1 | 24.6 | 17.5 | 0.034286 | 1901 | 0.3515 | 0 | 0 | 0 | 0.11115 | 0.050843 | 0.039973 | 0.037694 | 0.025421 | 0 | 0 | 0 | 0 | 0 | 0
379 | L30.9468 | LK44 | U7 | 27.8-28.0 | 0 | 0 | 0 | 0 | 0 | 0.8 | 5.8 | 37.3 | 14 | 8.2 | 33.9 | 18.8 | 2.0896 | 1.7589 | 2.7 | 0.53501 | 34.8538 | 94.877 | 37.6 | 13.1 | 24.5 | 0.23265 | 1604 | 0.41087 | 0 | 0.03307 | 0.066927 | 0 | 0.058659 | 0.038188 | 0.014566 | 0 | 0 | 0 | 0 | 0 | 0 | 0
380 | L30.9469 | LK44 | U9 | 31.8-32.0 | 0 | 0 | 0 | 0 | 0 | 2.1 | 3.8 | 35.6 | 19.4 | 13.2 | 25.9 | 16.1 | 2.1557 | 1.8568 | 2.72 | 0.4649 | 31.7358 | 94.1973 | 32.6 | 18.4 | 14.2 | -0.16197 | 2035 | 0.6055 | 0 | 0 | 0 | 0.015517 | 0.0080626 | 0.0046398 | 0.0039172 | 0.0028333 | 0 | 0 | 0 | 0 | 0 | 0
381 | L30.9470 | LK44 | U11 | 36.8-37.0 | 0 | 0 | 0 | 0 | 0 | 1.5 | 10.3 | 43.8 | 21.5 | 6.8 | 16.1 | 17.6 | 2.1248 | 1.8068 | 2.73 | 0.51098 | 33.8177 | 94.0313 | 32.3 | 18.2 | 14.1 | -0.042553 | 2142 | 0.54495 | 0 | 0 | 0 | 0.02585 | 0.014344 | 0.015289 | 0.012255 | 0.0078417 | 0 | 0 | 0 | 0 | 0 | 0
382 | L30.9538 | LK45 | U9 | 27.8-28.0 | 0 | 0 | 0 | 0 | 1.6 | 1.2 | 3.3 | 31.9 | 16.4 | 15.9 | 29.7 | 18.4 | 2.1429 | 1.8098 | 2.73 | 0.50841 | 33.7051 | 98.8016 | 42.5 | 23.7 | 18.8 | -0.28191 | 2153 | 0.47575 | 0 | 0 | 0 | 0.0074886 | 0.0034323 | 0.0042904 | 0.011545 | 0.0088537 | 0 | 0 | 0 | 0 | 0 | 0
383 | L30.9539 | LK45 | U11 | 31.8-32.0 | 0 | 0 | 0.8 | 0.9 | 0.7 | 0.7 | 2 | 25.8 | 22.3 | 10.9 | 35.9 | 22.2 | 2.0631 | 1.6883 | 2.74 | 0.62297 | 38.3844 | 97.6426 | 41.5 | 21.6 | 19.9 | 0.030151 | 1643 | 0.38925 | 0 | 0 | 0 | 0.028332 | 0.019437 | 0.014907 | 0.01289 | 0.011407 | 0 | 0 | 0 | 0 | 0 | 0
384 | L30.9348 | LK46 | U4 | 29.8-30.0 | 0 | 0 | 0 | 0 | 0 | 0 | 5.4 | 37.1 | 21.4 | 9.4 | 26.7 | 19.3 | 2.1269 | 1.7828 | 2.73 | 0.53126 | 34.6942 | 99.1778 | 38.4 | 21.7 | 16.7 | -0.14371 | 1839 | 0.61415 | 0 | 0.024187 | 0.0034089 | 0 | 0.0055192 | 0.0094963 | 0.008989 | 0 | 0 | 0 | 0 | 0 | 0 | 0
385 | L30.9356 | LK47 | U10 | 29.8-30.0 | 0 | 0 | 0 | 0 | 0 | 0 | 2.2 | 31.2 | 26.3 | 9.7 | 30.6 | 20.1 | 2.0809 | 1.7326 | 2.73 | 0.57564 | 36.5336 | 95.3255 | 42.1 | 21 | 21.1 | -0.042654 | 2105 | 0.6228 | 0 | 0 | 0 | 0.0052254 | 0.0037557 | 0.012655 | 0.010287 | 0.0074094 | 0 | 0 | 0 | 0 | 0 | 0
386 | L30.9547 | LK48 | U13 | 29.8-30.0 | 0 | 0 | 0 | 0.5 | 0.1 | 0.4 | 4 | 34.6 | 17.8 | 10.1 | 32.5 | 18.4 | 2.1423 | 1.8094 | 2.73 | 0.50879 | 33.7218 | 98.7279 | 43.6 | 20.5 | 23.1 | -0.090909 | 1950 | 0.5882 | 0 | 0 | 0 | 0.021283 | 0.014571 | 0.0099048 | 0.0077765 | 0.0047887 | 0 | 0 | 0 | 0 | 0 | 0
387 | L30.9363 | LK49 | U11 | 27.8-28.0 | 0 | 0 | 0 | 0 | 0 | 0 | 12.4 | 36.3 | 18.9 | 6.4 | 26 | 25.7 | 2.01 | 1.599 | 2.72 | 0.70101 | 41.2116 | 99.7183 | 39.3 | 22.5 | 16.8 | 0.19048 | 1802 | 0.399 | 0 | 0.089966 | 0.048443 | 0 | 0.043253 | 0.031834 | 0.019161 | 0 | 0 | 0 | 0 | 0 | 0 | 0
388 | L30.9477 | LK50 | U8 | 27.8-28.0 | 0 | 0 | 0 | 0 | 0 | 0 | 3.7 | 24.9 | 23.4 | 7.7 | 40.3 | 22 | 2.06 | 1.6885 | 2.73 | 0.6168 | 38.1493 | 97.3742 | 43.3 | 22.6 | 20.7 | -0.028986 | 1710 | 0.44115 | 0 | 0.051007 | 0.023803 | 0 | 0.015302 | 0.013177 | 0.013177 | 0 | 0 | 0 | 0 | 0 | 0 | 0
389 | L30.9484 | LK51 | U9 | 27.8-28.0 | 0 | 0 | 0 | 0 | 0.8 | 1 | 3 | 24.1 | 24.5 | 6.4 | 40.2 | 21.1 | 2.0571 | 1.6986 | 2.71 | 0.59539 | 37.3195 | 96.039 | 41.9 | 23.2 | 18.7 | -0.1123 | 1905 | 0.4844 | 0 | 0.082966 | 0.056937 | 0 | 0.048966 | 0.029201 | 0.017691 | 0 | 0 | 0 | 0 | 0 | 0 | 0
390 | L30.9485 | LK51 | U11 | 31.8-32.0 | 0 | 1.6 | 1.5 | 0.8 | 1 | 0.9 | 31.8 | 27.3 | 13.7 | 8.1 | 13.3 | 21.1 | 2.08 | 1.7176 | 2.7 | 0.57197 | 36.3856 | 99.6029 | 30.9 | 18.9 | 12 | 0.18333 | 1804 | 0.3806 | 0 | 0 | 0 | 0.015655 | 0.038158 | 0.021933 | 0.014921 | 0.0087038 | 0 | 0 | 0 | 0 | 0 | 0
391 | L30.9493 | LK52 | U8 | 29.8-30.0 | 0 | 0 | 0 | 0 | 0 | 0 | 3.8 | 23.3 | 24.9 | 9.8 | 38.2 | 20.8 | 2.0572 | 1.703 | 2.68 | 0.57373 | 36.4569 | 97.1599 | 41.9 | 23.6 | 18.3 | -0.15301 | 1842 | 0.346 | 0 | 0 | 0 | 0.020414 | 0.012575 | 0.011269 | 0.010207 | 0.0095946 | 0 | 0 | 0 | 0 | 0 | 0
392 | L30.9370 | LK53 | U11 | 27.8-28.0 | 0 | 0 | 0 | 0 | 0 | 0 | 2.6 | 24 | 26.8 | 8.4 | 38.2 | 22.2 | 2.06 | 1.6858 | 2.73 | 0.61945 | 38.2505 | 97.8389 | 42.9 | 23.5 | 19.4 | -0.06701 | 1511 | 0.399 | 0 | 0 | 0 | 0.01572 | 0.014048 | 0.012292 | 0.011288 | 0.0067522 | 0 | 0 | 0 | 0 | 0 | 0
393 | L30.9371 | LK53 | U13 | 30.8-31.0 | 0 | 0 | 0 | 0 | 0 | 0.9 | 32.8 | 24.9 | 17 | 6.9 | 17.5 | 17 | 2.1553 | 1.8421 | 2.74 | 0.48742 | 32.7693 | 95.5652 | 29.7 | 18 | 11.7 | -0.08547 | 1520 | 0.5035 | 0 | 0.04515 | 0.025493 | 0 | 0.024878 | 0.02365 | 0.014512 | 0 | 0 | 0 | 0 | 0 | 0 | 0
394 | L30.9378 | LK54 | U9 | 25.8-26.0 | 0 | 0 | 0 | 0 | 0 | 1.7 | 6.1 | 26.9 | 24.4 | 10.1 | 30.8 | 17.1 | 2.1553 | 1.8406 | 2.73 | 0.48323 | 32.5794 | 96.6068 | 37.2 | 20.1 | 17.1 | -0.17544 | 2007 | 0.5225 | 0 | 0 | 0 | 0.026939 | 0.010626 | 0.011 | 0.010551 | 0.0080442 | 0 | 0 | 0 | 0 | 0 | 0
395 | L30.9379 | LK54 | U11 | 29.3-29.5 | 0 | 0 | 0 | 0 | 0 | 0 | 2.9 | 32.6 | 22.5 | 10.4 | 31.6 | 19 | 2.118 | 1.7798 | 2.72 | 0.52826 | 34.5663 | 97.8299 | 43.1 | 19.8 | 23.3 | -0.034335 | 1901 | 0.5795 | 0 | 0 | 0 | 0.025617 | 0.012652 | 0.015933 | 0.014878 | 0.010309 | 0 | 0 | 0 | 0 | 0 | 0
396 | L30.9554 | LK55 | U4 | 27.8-28.0 | 0 | 0 | 0 | 0 | 0 | 1.7 | 0.5 | 24.1 | 26.2 | 7.9 | 39.6 | 20.2 | 2.1097 | 1.7552 | 2.73 | 0.55542 | 35.7086 | 99.2873 | 42.3 | 22.7 | 19.6 | -0.12755 | 2142 | 0.51035 |  | 0 | 0 | 0.013987 | 0.016212 | 0.010331 | 0.0091789 | 0.0072318 | 0 | 0 | 0 | 0 | 0 | 0
397 | L30.9555 | LK55 | U6 | 31.8-32.0 | 0 | 0 | 0 | 0 | 0 | 0 | 6.6 | 34.9 | 21.5 | 10.9 | 26.1 | 17.8 | 2.11 | 1.7912 | 2.74 | 0.52973 | 34.6288 | 92.0704 | 36.9 | 21.8 | 15.1 | -0.2649 | 2218 | 0.4152 |  | 0 | 0 | 0.0082001 | 0.0028385 | 0.0047309 | 0.0094617 | 0.007392 | 0 | 0 | 0 | 0 | 0 | 0
398 | L30.9562 | LK56 | U7 | 27.8-28.0 | 0 | 0 | 0 | 0 | 0 | 0 | 1.6 | 29.6 | 24.1 | 9.4 | 35.3 | 19 | 2.1 | 1.7647 | 2.73 | 0.547 | 35.3588 | 94.8263 | 38.4 | 20.8 | 17.6 | -0.10227 | 1924 | 0.51035 |  | 0 | 0 | 0.030334 | 0.012388 | 0.0083378 | 0.0084966 | 0.0069878 | 0 | 0 | 0 | 0 | 0 | 0
399 | L30.9563 | LK56 | U9 | 31.8-32.0 | 0 | 0 | 0 | 0 | 0 | 0.6 | 2.1 | 32.1 | 22.2 | 12.1 | 30.9 | 18.8 | 2.1198 | 1.7844 | 2.73 | 0.52996 | 34.6387 | 96.8453 | 37.0489 | 19.8 | 17.2489 | -0.057975 | 1842 | 0.59685 |  | 0 | 0 | 0.020338 | 0.014347 | 0.010248 | 0.0099323 | 0.0075478 | 0 | 0 | 0 | 0 | 0 | 0
400 | L22.9164 | LK57 | U8 | 27.8-28.0 | 0 | 0 | 0 | 0 | 0.8 | 1.4131 | 2.3554 | 13.4315 | 44.5 | 13 | 24.5 | 17.7 | 2.12 | 1.8012 | 2.71 | 0.50456 | 33.5354 | 95.0667 | 46.298 | 30.498 | 15.8 | -0.81 | 2118 | 0.31 |  |  | 0.013123 |  | 0.03 | 0.011 | 0.0077 | 0.0055
401 | L22.9165 | LK57 | U10 | 30.8-31.0 | 0 | 0 | 0 | 0 | 0 | 0.9 | 3.6878 | 16.4122 | 42.5 | 15 | 21.5 | 18.3 | 2.09 | 1.7667 | 2.7 | 0.52828 | 34.5669 | 93.5304 | 42.468 | 27.268 | 15.2 | -0.59 | 2016 | 0.3 |  |  | 0.020555 |  | 0.036 | 0.014 | 0.0098 | 0.007
402 | L30.9386 | LK58 | U8 | 28.3-28.5 | 0 | 0 | 0 | 0 | 0 | 0 | 1.9 | 22.2 | 33.5 | 10 | 32.4 | 18.7 | 2.0795 | 1.7519 | 2.73 | 0.55828 | 35.8266 | 91.4438 | 39.8 | 22.1 | 17.7 | -0.19209 | 1802 | 0.437 | 0 | 0 | 0 | 0.029237 | 0.014539 | 0.012861 | 0.011982 | 0.0090268 | 0 | 0 | 0 | 0 | 0 | 0
403 | L30.9571 | LK59 | U7 | 27.8-28.0 | 0 | 0 | 0 | 0 | 0 | 1.4 | 3.7 | 25.3 | 23.9 | 11.7 | 34 | 18.5 | 2.11 | 1.7806 | 2.73 | 0.5332 | 34.7769 | 94.7207 | 40.7 | 22.7 | 18 | -0.23333 | 1808 | 0.42385 |  | 0 | 0 | 0.019106 | 0.011464 | 0.0085977 | 0.0067667 | 0.0061697 | 0 | 0 | 0 | 0 | 0 | 0
404 | L30.9579 | LK60 | U10 | 29.8-30.0 | 0 | 0 | 0 | 0 | 0.9 | 0.5 | 6.1 | 34 | 17.8 | 8.6 | 32.1 | 17.9 | 2.1264 | 1.8035 | 2.73 | 0.5137 | 33.9368 | 95.1272 | 41.6 | 18.2 | 23.4 | -0.012821 | 1453 | 0.54495 |  | 0 | 0 | 0.023201 | 0.012554 | 0.0083429 | 0.0075483 | 0.0068134 | 0 | 0 | 0 | 0 | 0 | 0
405 | L30.9587 | LK61 | U14 | 29.8-30.0 | 0 | 0 | 0 | 0 | 0 | 0.8 | 39.3 | 19.3 | 20.3 | 8.2 | 12.1 | 17.2 | 2.0884 | 1.7819 | 2.73 | 0.53208 | 34.7294 | 88.2495 | 39.2 | 25.6 | 13.6 | -0.61765 | 1939 | 0.476 |  | 0.12353 | 0.095764 | 0 | 0.038212 | 0.027762 | 0.01626 | 0 | 0 | 0 | 0 | 0 | 0 | 0
406 | L30.9595 | LK62 | U11 | 29.8-30.0 | 0 | 0 | 0 | 0 | 0 | 0 | 6.4 | 27 | 18.4 | 7.1 | 41.1 | 22 | 2.05 | 1.6803 | 2.73 | 0.62468 | 38.4495 | 96.1448 | 38.9 | 20.6 | 18.3 | 0.076503 | 1741 | 0.4498 |  | 0.11031 | 0.036769 | 0 | 0.020591 | 0.011307 | 0.0057452 | 0 | 0 | 0 | 0 | 0 | 0 | 0
407 | L22.9206 | LK63 | U10 | 29.8-30.0 | 0 | 0 | 0 | 0 | 0 | 0.7 | 2.6306 | 16.1694 | 44.5 | 14.5 | 21.5 | 18.2 | 2.06 | 1.7428 | 2.7 | 0.54922 | 35.4515 | 89.4718 | 32.582 | 17.282 | 15.3 | 0.06 | 1854 | 0.28 |  |  | 0.026447 |  | 0.032 | 0.016 | 0.0095 | 0.00625
408 | L22.9207 | LK63 | U12 | 33.8-34.0 | 0 | 0 | 0 | 0 | 0 | 0.9 | 1.8703 | 15.2297 | 42.5 | 13.5 | 26 | 14.8 | 2.11 | 1.838 | 2.71 | 0.47445 | 32.1779 | 84.5366 | 50.542 | 34.442 | 16.1 | -1.22 | 2215 | 0.31 |  |  | 0.012891 |  | 0.024 | 0.009 | 0.0063 | 0.0045
409 | L22.9208 | LK63 | U14 | 36.8-37.0 | 0 | 0 | 0 | 0 | 0 | 1.2465 | 3.2683 | 15.9851 | 40.5 | 15 | 24 | 16.1 | 2.09 | 1.8002 | 2.7 | 0.49986 | 33.327 | 86.965 | 45.356 | 29.456 | 15.9 | -0.84 | 2108 | 0.3 |  |  | 0.011713 |  | 0.032 | 0.011 | 0.0077 | 0.0055
410 | L22.9216 | LK64 | U14 | 29.3-29.5 | 0 | 0 | 0 | 0 | 0 | 1.0106 | 1.7604 | 13.729 | 45.5 | 14.5 | 23.5 | 17.7 | 2.06 | 1.7502 | 2.7 | 0.54267 | 35.1773 | 88.0646 | 45.445 | 29.945 | 15.5 | -0.79 | 2038 | 0.32 |  |  | 0.01534 |  | 0.044 | 0.015 | 0.0105 | 0.0075
411 | L30.9602 | LK65 | U5 | 27.8-28.0 | 0 | 0 | 0 | 0 | 0 | 0 | 1.2 | 31.4 | 19.7 | 7 | 40.7 | 20.9 | 2.08 | 1.7204 | 2.72 | 0.581 | 36.7489 | 97.8451 | 43.2 | 23.6 | 19.6 | -0.13776 | 1935 | 0.5363 |  | 0 | 0 | 0.021497 | 0.011576 | 0.0099219 | 0.0086817 | 0.0079375 | 0 | 0 | 0 | 0 | 0 | 0
412 | L30.9603 | LK65 | U7 | 32.8-33.0 | 0 | 0 | 0 | 0 | 0 | 0 | 2.6 | 32.2 | 15.3 | 10.5 | 39.4 | 18.7 | 2.12 | 1.786 | 2.71 | 0.51734 | 34.0954 | 97.956 | 41.8 | 21.9 | 19.9 | -0.1608 | 2240 | 0.5882 |  | 0 | 0 | 0.0080512 | 0.015638 | 0.01138 | 0.0047223 | 0.0032127 | 0 | 0 | 0 | 0 | 0 | 0
413 | L22.9224 | LK66 | U8 | 29.8-30.0 | 0 | 0 | 0 | 0 | 0.2 | 0.6 | 1.7 | 27.5 | 35 | 9.5 | 25.5 | 17.9 | 2.04 | 1.7303 | 2.71 | 0.56622 | 36.152 | 85.6716 | 47.846 | 31.746 | 16.1 | -0.86 | 1927 | 0.32 |  |  | 0.024441 |  | 0.04 | 0.016 | 0.0112 | 0.008
414 | L30.9500 | LK68 | U8 | 27.8-28.0 | 0 | 0 | 0 | 0 | 0 | 1.5 | 4.8 | 30.1 | 15.4 | 10.1 | 38.1 | 20.4 | 2.059 | 1.7102 | 2.73 | 0.59634 | 37.3566 | 93.39 | 41.8 | 22 | 19.8 | -0.080808 | 1615 | 0.3979 | 0 | 0 | 0 | 0.017791 | 0.016174 | 0.012777 | 0.010796 | 0.0055598 | 0 | 0 | 0 | 0 | 0 | 0
415 | L30.9501 | LK68 | U10 | 31.8-32.0 | 0 | 0 | 0 | 0 | 0.8 | 3.1 | 32.9 | 19.5 | 22 | 9.5 | 12.2 | 19.6 | 2.0966 | 1.753 | 2.7 | 0.54024 | 35.0749 | 97.9572 | 32.3 | 18.9 | 13.4 | 0.052239 | 1548 | 0.30707 | 0 | 0 | 0 | 0.012653 | 0.028189 | 0.023224 | 0.017017 | 0.010711 | 0 | 0 | 0 | 0 | 0 | 0
416 | L30.9509 | LK69 | U10 | 29.3-29.5 | 0 | 0 | 0 | 0 | 0 | 0 | 2.9 | 22.1 | 29.8 | 11 | 34.2 | 20.9 | 2.1001 | 1.737 | 2.73 | 0.57165 | 36.3725 | 99.8117 | 39.9 | 20.7 | 19.2 | 0.010417 | 1741 | 0.40655 |  |  |  | 0 | 0 | 0.029849 | 0.019899 | 0.017661 | 0 | 0 | 0 | 0 | 0 | 0
417 | L30.9516 | LK70 | U8 | 27.8-28.0 | 0 | 0 | 0 | 0.5 | 0.7 | 0.7 | 6.9 | 32.2 | 32.4 | 8.8 | 17.8 | 20.8 | 2.0764 | 1.7189 | 2.73 | 0.58821 | 37.0361 | 96.5366 | 36.1 | 20.5 | 15.6 | 0.019231 | 1425 | 0.3287 | 0 | 0 | 0 | 0.02918 | 0.014835 | 0.013694 | 0.0119 | 0.0082528 | 0 | 0 | 0 | 0 | 0 | 0
418 | L30.9517 | LK70 | U10 | 31.8-32.0 | 0 | 0 | 0 | 0 | 0 | 0 | 8.1 | 34.8 | 15 | 11.1 | 31 | 16.7 | 2.1409 | 1.8345 | 2.73 | 0.48812 | 32.801 | 93.4018 | 39.6 | 21.9 | 17.7 | -0.29379 | 1710 | 0.4844 | 0 | 0 | 0 | 0.021886 | 0.019072 | 0.015867 | 0.0136 | 0.0073278 | 0 | 0 | 0 | 0 | 0 | 0
419 | L30.9610 | LK71 | U6 | 27.8-28.0 | 0 | 0 | 0 | 0 | 0 | 3.5 | 11.3 | 22.3 | 21.3 | 10.9 | 30.7 | 23.8 | 2.03 | 1.6397 | 2.73 | 0.6649 | 39.9362 | 97.7205 | 42.5 | 24.2 | 18.3 | -0.021858 | 2101 | 0.595 |  | 0 | 0 | 0.012934 | 0.011186 | 0.0093507 | 0.007865 | 0.0060736 | 0 | 0 | 0 | 0 | 0 | 0
420 | L30.9611 | LK71 | U8 | 31.8-32.0 | 0 | 0 | 0 | 0 | 0 | 0 | 5.4 | 35.6 | 14.2 | 8.3 | 36.5 | 21.6 | 2.05 | 1.6859 | 2.7 | 0.60156 | 37.5609 | 96.9478 | 41.5 | 22.1 | 19.4 | -0.025773 | 2101 | 0.56644 |  | 0 | 0 | 0.032971 | 0.019405 | 0.0077275 | 0.0071694 | 0.0072553 | 0 | 0 | 0 | 0 | 0 | 0
|  | Trị tiêu chuẩn: |  |  | 0 | 0.019512 | 0.028049 | 0.032927 | 0.1122 | 0.619 | 5.1097 | 26.9799 | 26.9988 | 10.7366 | 29.3634 | 19.7549 | 2.0857 | 1.7427 | 2.7227 | 0.56415 | 35.9904 | 95.2285 | 40.667 | 22.9542 | 17.7128 | -0.1993 | 1840 | 0.43455 |  | 0.076394 | 0.028789 | 0.026451 | 0.022082 | 0.014986 | 0.011504 | 0.0078942 | [7 empty] | 0 | 0 | 0 | 0 | 0
|  | Trị tính toán: |  |  | 0 | 0.019512 | 0.028049 | 0.032927 | 0.1122 | 0.619 | 5.1097 | 26.9799 | 26.9988 | 10.7366 | 29.3634 | 19.7549 | I: 2.07 | 1.7427 | 2.7227 | 0.56415 | 35.9904 | 95.2285 | 40.667 | 22.9542 | 17.7128 | -0.1993 | I: 17o30' | I: 0.41 |  | 0.076394 | 0.028789 | 0.026451 | 0.022082 | 0.014986 | 0.011504 | 0.0078942
[17 empty] | II: 2.08 | [9 empty] | II: 18o00' | II: 0.42
[9 empty] | NGƯỜI TỔNG HỢP | [29 empty] | CHỦ NHIỆM KHẢO SÁT - KIỂM
[9 empty] | Ths. PHẠM THỊ NHẠN | [29 empty] | KS. NGUYỄN HỮU CƯỜNG
trung t©m nghiªn cøu ®Þa kü thuËt
Phßng thÝ nghiÖm kü thuËt ®Êt ®¸ vµ vËt liÖu x©y dùng LAS - XD80

## L3
KẾT QUẢ THÍ NGHIỆM CÁC CHỈ TIÊU CƠ LÝ
HỒ ĐIỀU HÒA
( KH1, KH2, KH3 VÀ LK73)

## 3.Hồ điều hoà
KẾT QUẢ THÍ NGHIỆM CÁC CHỈ TIÊU CƠ LÝ CỦA ĐẤT
DỰ ÁN: ĐẦU TƯ XÂY DỰNG KHU ĐÔ THỊ MỚI TẠI PHƯỜNG NINH THẠNH, THÀNH PHỐ TÂY NINH. TỈNH TÂY NINH
HẠNG MỤC: XÂY DỰNG HỒ ĐIỀU HOÀ
TT | Số thí nghiệm | Tên hố khoan | Số hiệu mẫu | Độ sâu lấy mẫu (m) | Thành phần hạt | [10 empty] | Độ ẩm | Khối lượng thể tích tự nhiên | Khối lượng thể tích khô | Khối lượng riêng | Hệ số rỗng | Độ lỗ rỗng | Độ bão hòa | Giới hạn chảy | Giới hạn dẻo | Chỉ số dẻo | Độ sệt | Cắt nhanh |  | Hệ số nén lún | [6 empty] | Thí nghiệm nén cố kết | [5 empty] | Hệ số thấm K | Khối lượng thể tích của cát |  | Hệ số rỗng của cát |  | Góc nghỉ của cát
[5 empty] | > 10mm | 10- 5 mm | 5- 2 mm | 2- 1 mm | 1- 0.5 mm | 0.5- 0.25 mm | 0.25- 0.1 mm | 0.1- 0.05 mm | 0.05- 0.01 mm | 0.01- 0.005 mm | < 0.005 mm | [11 empty] | φ | c | a0.0-0.125 | a125-0.25 | a0.25-0.5 | a0.5-1.0 | a1.0-2.0 | a2.0-4.0 | a4.0-8.0 | Áp lực tiền cố kết Pc(kG/cm2) | Hệ số nén lún a1-2,( cm2/kG) | Hệ số nén cố kết Cv(10-3cm2/s) | Chỉ số nén Cc | Chỉ số nén lại Cr | Hệ số thấm K(10-7cm/s) |  | Lớn nhất | Nhỏ nhất | Lớn nhất | Nhỏ nhất | Khi khô | Khi ướt
[5 empty] | % | % | % | % | % | % | % | % | % | % | % | W% | g, g/cm3 | gc, g/cm3 | D, g/cm3 | eo | n% | G% | Wc% | Wd% | Ip% | Is | độ | KG/cm2 | cm2/kG | cm2/kG | cm2/kG | cm2/kG | cm2/kG | cm2/kG | cm2/kG | [6 empty] | *10-7cm/s | g/cm3 | g/cm3 | εmax | εmin | Độ | Độ
Lớp 2: Cát pha màu xám ghi, xám trắng, trạng thái dẻo
1 | L22.9015 | KH1 | U1 | 1.8-2.0 | 0 | 0 | 0 | 0 | 2.9547 | 24.0731 | 34.2 | 13.7722 | 14 | 4.5 | 6.5 | 21.9 | 1.99 | 1.6325 | 2.69 | 0.64779 | 39.3128 | 90.941 | 24.6 | 18.6 | 6 | 0.55 | 2350 | 0.08 |  | 0.027176 | 0.0632 | 0.0304 | 0.019 | 0.0133 | [7 empty] | 460
Lớp 3: Sét pha màu xám nâu, xám trắng, trạng thái dẻo mềm
2 | L22.8925 | LK73 | U1 | 1.8-2.0 | 0 | 0 | 0 | 0 | 2.6 | 11.8 | 10.7 | 18.9 | 32 | 8 | 16 | 31.1 | 1.86 | 1.4188 | 2.68 | 0.88897 | 47.061 | 93.7582 | 35.21 | 21.51 | 13.7 | 0.7 | 953 | 0.11 |  | 0.087871 | 0.128 | 0.072 | 0.045 | 0.0315
3 | L22.8880 | KH2 | U1 | 1.8-2.0 | 0 | 0 | 0 | 0 | 3.1138 | 14.6 | 16.7 | 19.5862 | 25 | 6 | 15 | 27.1 | 1.9 | 1.4949 | 2.68 | 0.79278 | 44.2207 | 91.6119 | 31.873 | 18.973 | 12.9 | 0.63 | 1418 | 0.1 |  | 0.071116 | 0.1104 | 0.0608 | 0.038 | 0.0266 |  | 0.93 | 0.045268 | 0.92 | 0.194 | 0.028 | 0.24949 | 16
4 | L22.9020 | KH3 | U2 | 2.8-3.0 | 0 | 0 | 0 | 0 | 0.8 | 2.4 | 1.9 | 17.4 | 44.5 | 13.5 | 19.5 | 30.5 | 1.89 | 1.4483 | 2.67 | 0.84357 | 45.7575 | 96.536 | 35.464 | 20.864 | 14.6 | 0.66 | 1229 | 0.12 |  | 0.082286 | 0.1128 | 0.0656 | 0.041 | 0.0287 | [7 empty] | 9.6
|  | Trung bình |  |  | 0 | 0 | 0 | 0 | 2.1713 | 9.6 | 9.7667 | 18.6287 | 33.8333 | 9.1667 | 16.8333 | 29.5667 | 1.8833 | 1.454 | 2.6767 | 0.84177 | 45.6797 | 93.9687 | 34.1823 | 20.449 | 13.7333 | 0.66333 | 1212 | 0.11 |  | 0.080424 | 0.11707 | 0.066133 | 0.041333 | 0.028933 |  | 0.93 | 0.045268 | 0.92 | 0.194 | 0.028 | 0.24949 | 12.8
Lớp 4: Sét pha lẫn laterit màu nâu đỏ, nâu vàng, xám ghi, trạng thái dẻo cứng
5 | L22.8926 | LK73 | U3 | 5.8-6.0 | 0 | 0 | 0 | 0 | 0 | 1.2928 | 2.3765 | 15.3307 | 43.5 | 15 | 22.5 | 22.8 | 1.99 | 1.6205 | 2.71 | 0.6723 | 40.2022 | 91.9052 | 33.051 | 17.751 | 15.3 | 0.33 | 1640 | 0.22 |  | 0.041206 | 0.0656 | 0.0352 | 0.022 | 0.0154
6 | L22.9016 | KH1 | U2 | 3.8-4.0 | 3.8 | 9.9 | 13.7 | 2.5973 | 1.6622 | 8.7 | 13.8 | 9.3405 | 16.5 | 4.5 | 15.5 | 23 |  | 0 | 2.68 |  |  |  | 32.563 | 19.463 | 13.1 | 0.27
7 | L22.9017 | KH1 | U4 | 7.8-8.0 | 0 | 0 | 0 | 0 | 0 | 0.6 | 3 | 17.4 | 40 | 12 | 27 | 23.8 | 1.98 | 1.5994 | 2.69 | 0.68193 | 40.5445 | 93.8836 | 35.28 | 18.88 | 16.4 | 0.3 | 1641 | 0.22 |  | 0.037717 | 0.0628 | 0.0336 | 0.021 | 0.0147 | [7 empty] | 1.7
8 | L22.8881 | KH2 | U3 | 5.8-6.0 | 0 | 0 | 0 | 0 | 0 | 0.8751 | 3.7092 | 14.9157 | 42.5 | 15.5 | 22.5 | 26.7 | 1.96 | 1.547 | 2.7 | 0.74536 | 42.7051 | 96.7187 | 37.104 | 21.804 | 15.3 | 0.32 | 1604 | 0.23 |  | 0.039429 | 0.0772 | 0.0384 | 0.024 | 0.0168 | [7 empty] | 3.7
9 | L22.9021 | KH3 | U4 | 6.8-7.0 | 0 | 0 | 0 | 0 | 0 | 1.2946 | 2.1 | 16.6054 | 41 | 13.5 | 25.5 | 22 | 2.04 | 1.6721 | 2.7 | 0.61471 | 38.0692 | 96.6316 | 33.914 | 17.814 | 16.1 | 0.26 | 1741 | 0.23 |  | 0.034824 | 0.0504 | 0.0288 | 0.018 | 0.0126 | [7 empty] | 2.8
|  | Trung bình |  |  | 0.76 | 1.98 | 2.74 | 0.51945 | 0.33245 | 2.5525 | 4.9971 | 14.7185 | 36.7 | 12.1 | 22.6 | 23.66 | 1.9925 | 1.2878 | 2.696 | 0.67857 | 40.3802 | 94.7848 | 34.3824 | 19.1424 | 15.24 | 0.296 | 1624 | 0.225 |  | 0.038294 | 0.064 | 0.034 | 0.02125 | 0.014875 | [7 empty] | 2.7333
Lớp 5: Cát pha màu nâu vàng, xám vàng, trạng thái dẻo
10 | L22.8927 | LK73 | U4 | 7.8-8.0 | 0 | 0 | 0 | 0 | 3.2511 | 27.1059 | 36.1024 | 11.0407 | 11 | 4 | 7.5 | 19.4 | 2 | 1.675 | 2.68 | 0.59996 | 37.4984 | 86.6591 | 23.054 | 16.754 | 6.3 | 0.42 | 2317 | 0.08 |  | 0.02784 | 0.068 | 0.032 | 0.02 | 0.014
11 | L22.8929 | LK73 | U6 | 13.8-14.0 | 0 | 8.7262 | 5.3523 | 3.2199 | 2.0783 | 13.9577 | 26.7214 | 12.9442 | 15.5 | 4.5 | 7 | 14.5 | 2.11 | 1.8428 | 2.67 | 0.44889 | 30.9815 | 86.2468 | 18.953 | 12.853 | 6.1 | 0.27 | 2625 | 0.09 |  | 0.015545 | 0.032 | 0.016 | 0.01 | 0.007
12 | L22.9018 | KH1 | U5 | 9.8-10.0 | 0 | 9.4499 | 2.748 | 3.5743 | 1.4785 | 15.3797 | 24.5202 | 13.8494 | 17 | 4 | 8 | 16.2 | 2.15 | 1.8503 | 2.68 | 0.44845 | 30.9605 | 96.8142 | 20.49 | 13.99 | 6.5 | 0.34 | 2652 | 0.09 |  | 0.025786 | 0.0336 | 0.0192 | 0.012 | 0.0084
13 | L22.9019 | KH1 | U6 | 14.8-15.0 | 0 | 10.5 | 3.7278 | 2.6739 | 2.6461 | 18.715 | 22.6667 | 12.0706 | 16.5 | 4 | 6.5 | 14.2 | 2.19 | 1.9177 | 2.68 | 0.39752 | 28.4445 | 95.7345 | 18.531 | 12.431 | 6.1 | 0.29 | 2837 | 0.08 |  | 0.010064 | 0.0264 | 0.0128 | 0.008 | 0.0056
14 | L22.8882 | KH2 | U5 | 9.8-10.0 | 12.8 | 8.3 | 4.6699 | 2.3593 | 3.3568 | 17.1737 | 20.6 | 10.2403 | 11.5 | 3.5 | 5.5 | 24.5 |  | 0 | 2.68 |  |  |  | 28.14 | 22.54 | 5.6 | 0.35
15 | L22.8883 | KH2 | U7 | 13.8-14.0 | 0 | 0 | 0 | 0 | 2.5333 | 27.2609 | 34.6 | 12.1058 | 13 | 3 | 7.5 | 17.6 | 2.09 | 1.7772 | 2.68 | 0.50798 | 33.6862 | 92.8539 | 21.506 | 15.306 | 6.2 | 0.37 | 2622 | 0.09 |  | 0.019923 | 0.0424 | 0.0208 | 0.013 | 0.0091
16 | L22.9024 | KH3 | U6 | 14.8-15.0 | 0 | 0 | 0 | 0 | 3.0192 | 25.856 | 31.9121 | 13.2127 | 12.5 | 4.5 | 9 | 24.6 | 1.96 | 1.573 | 2.69 | 0.71007 | 41.5229 | 93.1934 | 29.089 | 22.389 | 6.7 | 0.33 | 2338 | 0.1 |  | 0.040286 | 0.0704 | 0.0368 | 0.023 | 0.0161
|  | Trung bình |  |  | 1.8286 | 5.2823 | 2.3568 | 1.6896 | 2.6233 | 20.7784 | 28.1604 | 12.2091 | 13.8571 | 3.9286 | 7.2857 | 18.7143 | 2.0833 | 1.5194 | 2.68 | 0.51881 | 33.849 | 91.917 | 22.8233 | 16.609 | 6.2143 | 0.33857 | 2554 | 0.088333 |  | 0.023241 | 0.045467 | 0.022933 | 0.014333 | 0.010033
Phụ lớp 5a: Cát thô vừa màu xám vàng, nâu đỏ, trạng thái chặt vừa
17 | L22.8928 | LK73 | D1 | 10.0-10.45 | [5 empty] | 71.3 | 23.3 | 5.4 | [5 empty] | 0 | 2.64 | [23 empty] | 1.7058 | 1.5046 | 0.75457 | 0.54768 | 3535 | 2330
18 | L22.9023 | KH3 | D2 | 11.0-11.45 |  |  |  |  | 1.2 | 69.4 | 25.6 | 3.8 | [5 empty] | 0 | 2.65 |  |  |  | 0 | 0 | [18 empty] | 1.7119 | 1.516 | 0.748 | 0.548 | 3600 | 2400
|  | Trung bình |  |  | 0 | 0 | 0 | 0 | 0.6 | 70.35 | 24.45 | 4.6 | 0 | 0 | 0 |  |  |  | 2.645 | [23 empty] | 1.7088 | 1.5103 | 0.75128 | 0.54784 | 3542 | 2345
Lớp 6b: Cát thô vừa màu xám vàng, xám ghi, trạng thái chặt vừa
19 | L22.8930 | LK73 | D3 | 18.0-18.45 | [5 empty] | 64.3 | 31.5 | 4.2 | [5 empty] | 0 | 2.65 | [23 empty] | 1.707 | 1.5056 | 0.76004 | 0.55242 | 3528 | 2330
20 | L22.8931 | LK73 | D5 | 22.0-22.45 |  |  |  |  | 0.9 | 68.5 | 25.3 | 5.3 | [5 empty] | 0 | 2.65 | [23 empty] | 1.7128 | 1.5237 | 0.73923 | 0.54715 | 3458 | 2300
21 | L22.8884 | KH2 | D1 | 18.0-18.45 |  |  |  |  | 0.8 | 63.5 | 31.4 | 4.3 | [6 empty] | 2.65 | [23 empty] | 1.6955 | 1.5023 | 0.764 | 0.563 | 3546 | 2330
|  | Trung bình |  |  | 0 | 0 | 0 | 0 | 0.56667 | 65.4333 | 29.4 | 4.6 | 0 | 0 | 0 |  |  |  | 2.65 | [23 empty] | 1.7051 | 1.5105 | 0.75443 | 0.55419 | 3520 | 2320
[9 empty] | NGƯỜI TỔNG HỢP | [30 empty] | CHỦ NHIỆM KHẢO SÁT - KIỂM
[9 empty] | Ths. PHẠM THỊ NHẠN | [30 empty] | KS. NGUYỄN HỮU CƯỜNG
trung t©m nghiªn cøu ®Þa kü thuËt
Phßng thÝ nghiÖm kü thuËt ®Êt ®¸ vµ vËt liÖu x©y dùng LAS - XD80

## KQ CBR
TRUNG TÂM NGHIÊN CỨU ĐỊA KỸ THUẬT, TRƯỜNG ĐẠI HỌC MỎ - ĐỊA CHẤT PHÒNG THÍ NGHIỆM ĐỊA KỸ THUẬT CÔNG TRÌNH VÀ MÔI TRƯỜNG Địa chỉ: P201/C5 Đại học Bách khoa, Hai Bà Trưng, Hà Nội Điện thoại: (024) 38683902 Fax: (024) 38683902
KẾT QUẢ THÍ NGHIỆM CBR
DỰ ÁN: ĐẦU TƯ XÂY DỰNG KHU ĐÔ THỊ MỚI TẠI PHƯỜNG NINH THẠNH, THÀNH PHỐ TÂY NINH. TỈNH TÂY NINH
ĐỊA ĐIỂM/LOCATION: PHƯỜNG NINH THẠNH, THÀNH PHỐ TÂY NINH, TỈNH TÂY NINH
STT- Number | Số hiệu TN - Lab. No. | Vị trí - Location | Phân tích thành phần hạt - Particle size distribution, %-mm (TCVN 4198-2014) | [11 empty] | Độ ẩm tự nhiên Moisture content | Khối lượng thể tích Unit weight | Kkhối lượng riêng Specific gravity | Giới hạn chảy Liquid limit (Casa) (TCVN 4197:2012) | Giới hạn dẻo Plastic limit (TCVN 4197:2012) | Chỉ số dẻo Plasticity index | Thí nghiệm đầm chặt tiêu chuẩn/ Compaction test |  | Thí nghiệm CBR/CBR test (TCVN 12792:2020) | [6 empty] | Gọi tên đất
|  |  | Phương pháp sàng (Sieve method) | [7 empty] | Phương pháp tỷ trọng kế (Hydrometer method)
|  |  | Cuội-Cobble | Sỏi- Gravel |  | Cát - Sand | [5 empty] | Bụi - Silt |  | Sét-Clay
|  |  |  | Thô - Coarse | Trung - Medium | Nhỏ- Fine | Thô - Coarse |  | Trung - Mediu. | Nhỏ- Fine | [10 empty] | Khối lượng thể tích khô lớn nhất/ Maximum dry density content gmaxhc | Độ ẩm tối ưu/ Optimum moisture content Wophc | Độ trương nở tại/ Sewlling at (%) |  |  | CBR (%) tại/ at
|  |  | >20.0 | 20.0- | 10.0- | 5.0- | 2.0- | 1 | 0.5- | 0.25- |  | 0.06- | 0.01- |  | W | g | Gs | WL | WP | IP
|  |  |  | 10 | 5 | 2 | 1 | 0.5 | 0.25 | 0.1 | <0.1 | 0.01 | 0.002 | <0.002 | % | g/cm3 | g/cm3 | % | % | % | ( g/cm3) | (%) | 10 chày/ Blow | 30 chày/ Blow | 65 chày/ Blow | K=0.95 | K=0.98 | K=1
1 | CBR1 | KH1 |  |  |  | 0.9 | 2.5 | 14.9 | 12.2 | 31.7 | 18.6 | 7.6 | 2.3 | 9.3 |  |  | 2.71 | 15.7 | 10.4756 | 5.2244 | 2.035 | 8.8 | 0.042944 | 0.034355 | 0.025767 | 5.6508 | 7.0783 | 7.9617 |  | Cát pha màu xám ghi, xám trắng
2 | CBR2 | KH3 |  |  |  | 4.3 | 3.8 | 9.5 | 7.7 | 21.2 | 25.7 | 7.3 | 2.9 | 17.6 |  |  | 2.7 | 25.1 | 13.4412 | 11.6588 | 1.8314 | 12.3693 | 0.036073 | 0.042944 | 0.05411 | 0.23876 | 0.46292 | 0.67825 | 0 | Sét pha màu xám, xám trắng
3 | CBR3 | KH4 |  |  |  | 5.1 | 4.7 | 9.8 | 19 | 15.3 | 12.9 | 17.1 | 7.1 | 9 |  |  | 2.71 | 18.4 | 11.5686 | 6.8314 | 1.9996 | 11 | 0.060122 | 0.051533 | 0.03865 | 4.0483 | 6.0046 | 7.4097 |  | Cát pha màu xám, xám trắng
4 | CBR4 | HK51-58 |  |  |  |  | 6.8 | 13.1 | 9.1 | 23.8 | 21.4 | 12.1 | 3.1 | 10.6 |  |  | 2.71 | 22 | 12.3 | 9.7 | 1.8976 | 12.2837 | 0.15632 | 0.12883 | 0.085889 | 3.7819 | 4.7551 | 5.5285 |  | Sét pha màu xám trắng, xám vàng
[5 empty] | NGƯỜI TỔNG HỢP | [16 empty] | CHỦ NHIỆM KHẢO SÁT - KIỂM
Ths. PHẠM THỊ NHẠN
KS. NGUYỄN HỮU CƯỜNG

## L4
KẾT QUẢ THÍ NGHIỆM CÁC CHỈ TIÊU CƠ LÝ
ĐƯỜNG GIAO THÔNG
( TỪ Đ1 ĐẾN Đ14)

## 4.Đường
KẾT QUẢ THÍ NGHIỆM CÁC CHỈ TIÊU CƠ LÝ CỦA ĐẤT
DỰ ÁN: ĐẦU TƯ XÂY DỰNG KHU ĐÔ THỊ MỚI TẠI PHƯỜNG NINH THẠNH, THÀNH PHỐ TÂY NINH. TỈNH TÂY NINH
HẠNG MỤC: XÂY DỰNG ĐƯỜNG GIAO THÔNG
TT | Số thí nghiệm | Tên hố khoan | Số hiệu mẫu | Độ sâu lấy mẫu (m) | Thành phần hạt | [10 empty] | Độ ẩm | Khối lượng thể tích tự nhiên | Khối lượng thể tích khô | Khối lượng riêng | Hệ số rỗng | Độ lỗ rỗng | Độ bão hòa | Giới hạn chảy | Giới hạn dẻo | Chỉ số dẻo | Độ sệt | Cắt nhanh |  | Hệ số nén lún | [7 empty] | Thí nghiệm nén cố kết | [5 empty] | Khối lượng thể tích của cát |  | Hệ số rỗng của cát |  | Góc nghỉ của cát
[5 empty] | > 10mm | 10- 5 mm | 5- 2 mm | 2- 1 mm | 1- 0.5 mm | 0.5- 0.25 mm | 0.25- 0.1 mm | 0.1- 0.05 mm | 0.05- 0.01 mm | 0.01- 0.005 mm | < 0.005 mm | [11 empty] | φ | c | a0.0-0.125 | a125-0.25 | a0.25-0.5 | a0-0.5 | a0.5-1.0 | a1.0-2.0 | a2.0-4.0 | a4.0-8.0 | Áp lực tiền cố kết Pc(kG/cm2) | Hệ số nén lún a1-2,( cm2/kG) | Hệ số nén cố kết Cv(10-3cm2/s) | Chỉ số nén Cc | Chỉ số nén lại Cr | Hệ số thấm K(10-7cm/s) | Lớn nhất | Nhỏ nhất | Lớn nhất | Nhỏ nhất | Khi khô | Khi ướt
[5 empty] | % | % | % | % | % | % | % | % | % | % | % | W% | g, g/cm3 | gc, g/cm3 | D, g/cm3 | eo | n% | G% | Wc% | Wd% | Ip% | Is | độ | KG/cm2 | cm2/kG | cm2/kG | cm2/kG | cm2/kG | cm2/kG | cm2/kG | cm2/kG | cm2/kG | [6 empty] | g/cm3 | g/cm3 | εmax | εmin | Độ | Độ
Lớp 2: Cát pha màu xám ghi, xám trắng trạng thái dẻo đôi chỗ xen kẹp cát pha, cứng
1 | L22.8884 | Đ1 | U1 | 0.8-1.0 | 0 | 0 | 0 | 0 | 2.9497 | 25.0576 | 36.1 | 12.3927 | 12 | 2.5 | 9 | 22 | 1.97 | 1.6148 | 2.69 | 0.66589 | 39.972 | 88.8738 | 26.284 | 19.484 | 6.8 | 0.37 | 2249 | 0.11 |  | 0.035553 | 0.0648 |  | 0.0336 | 0.021 | 0.0147
2 | L30.9624 | Đ7 | U1 | 0.8-1.0 | 0 | 0 | 0 | 1.6 | 16.2 | 12.8 | 30.6 | 19.4 | 10.3 | 3.7 | 5.4 | 13.6 | 2.0173 | 1.7758 | 2.7 | 0.52045 | 34.2298 | 70.5549 | 17.2 | 13.2 | 4 | 0.1 | 2211 | 0.18165 |  | 0 | 0 | 0.061206 | 0.037985 | 0.027297 | 0.014225 | 0.0072663
3 | L30.9406 | Đ12 | U1 | 2.8-3.0 | 0 | 0 | 0 | 3.7 | 8.7 | 6.5 | 33 | 27.7 | 10.8 | 3.8 | 5.8 | 17 | 2.1079 | 1.8016 | 2.72 | 0.50978 | 33.7651 | 90.706 | 17.7 | 11 | 6.7 | 0.89552 | 2032 | 0.114 | 0 | 0.14235 | 0.10627 | 0 | 0.038511 | 0.021612 | 0.0070685 | 0
|  | Trung bình |  |  | 0 | 0 | 0 | 1.7667 | 9.2832 | 14.7859 | 33.2333 | 19.8309 | 11.0333 | 3.3333 | 6.7333 | 17.5333 | 2.0317 | 1.7307 | 2.7033 | 0.56537 | 35.989 | 83.3782 | 20.3947 | 14.5613 | 5.8333 | 0.45517 | 2148 | 0.13522 |  | 0.088949 | 0.085536 | 0.061206 | 0.036699 | 0.023303 | 0.011998 | 0.0072663
Mẫu xen kẹp:
4 | L30.9522 | Đ6 | U1 | 0.8-1.0 | 0 | 0 | 0 | 2.2 | 15.7 | 13.6 | 30.8 | 17.1 | 8.7 | 3.4 | 8.5 | 11.6 | 2.1236 | 1.9029 | 2.68 | 0.4084 | 28.9975 | 76.1212 | 24.8 | 18 | 6.8 | -0.94118 | 2229 | 0.12542 | 0 | 0.068741 | 0.050104 | 0 | 0.036815 | 0.02826 | 0.011457 | 0
Lớp 3: Sét pha màu nâu đỏ, xám trắng, xám vàng trạng thái dẻo mềm lẫn sạn laterit đôi chỗ xen kẹp sét pha, dẻo cứng;
5 | L22.8889 | Đ1 | U3 | 4.8-5.0 | 0 | 0 | 0 | 0 | 0 | 0.65431 | 3.5013 | 15.3444 | 43 | 13.5 | 24 | 29.8 | 1.9 | 1.4638 | 2.71 | 0.85136 | 45.9856 | 94.8579 | 37.022 | 21.322 | 15.7 | 0.54 | 1412 | 0.13 |  | 0.061432 | 0.0936 |  | 0.0512 | 0.032 | 0.0224 |  | 1.01 | 0.041841 | 0.97 | 0.183 | 0.034 | 0.23171
6 | L22.9025 | Đ5 | U1 | 0.8-1.0 | 0 | 0 | 0 | 0 | 0.5 | 0.7 | 3.5 | 17.3 | 46 | 14 | 18 | 31.5 | 1.85 | 1.4068 | 2.66 | 0.89076 | 47.1111 | 94.0661 | 36.576 | 22.476 | 14.1 | 0.64 | 1153 | 0.12 |  | 0.055027 | 0.1168 |  | 0.0576 | 0.036 | 0.0252 |  | 1.1 | 0.042731 | 0.84 | 0.209 | 0.027 | 0.1992
7 | L30.9626 | Đ8 | U2 | 2.8-3.0 | 0 | 0 | 0 | 2.5 | 16.8 | 22.8 | 24.7 | 14.4 | 5.6 | 3 | 10.2 | 14.2 | 2.0606 | 1.8044 | 2.72 | 0.50746 | 33.6633 | 76.1121 | 17.4 | 10.2 | 7.2 | 0.55556 | 1631 | 0.173 |  | 0.056364 | 0.021919 | 0 | 0.020354 | 0.024659 | 0.023485 | 0
8 | L22.8661 | Đ9 | U2 | 2.8-3.0 | 0 | 0 | 0 | 0 | 0 | 1.3635 | 1.2927 | 19.3438 | 47 | 13.5 | 17.5 | 36.5 | 1.81 | 1.326 | 2.67 | 1.0136 | 50.3368 | 96.1509 | 40.988 | 27.388 | 13.6 | 0.67 | 1028 | 0.11 |  | 0.094254 | 0.12 |  | 0.072 | 0.045 | 0.0315 |  | 0.97 | 0.046513 | 0.75 | 0.17 | 0.035 | 0.18063
9 | L22.8645 | Đ10 | U1 | 0.8-1.0 | 0 | 0 | 0 | 0 | 0 | 1.1 | 1.2212 | 18.6788 | 46.5 | 15.5 | 17 | 35.6 | 1.79 | 1.3201 | 2.68 | 1.0302 | 50.7441 | 92.61 | 38.751 | 25.051 | 13.7 | 0.77 | 744 | 0.07 | 0.15252 | 0.11593 | 0.09588 |  | 0.0752 | 0.047
10 | L22.8951 | Đ13 | U1 | 0.8-1.0 | 0 | 0 | 0 | 0 | 2.4215 | 19.5 | 24.6 | 14.4785 | 19 | 5 | 15 | 25.6 | 1.93 | 1.5366 | 2.68 | 0.74408 | 42.6633 | 92.2048 | 30.68 | 17.98 | 12.7 | 0.6 | 1248 | 0.11 |  | 0.048332 | 0.096 |  | 0.048 | 0.03 | 0.021 |  | 1.12 | 0.03619 | 0.77 | 0.181 | 0.029 | 0.16767
11 | L22.8955 | Đ14 | U1 | 0.8-1.0 | 0 | 0 | 0 | 0 | 0.3 | 0.8 | 1.7 | 27.2 | 44 | 11 | 15 | 28.9 | 1.9 | 1.474 | 2.69 | 0.82495 | 45.2041 | 94.2369 | 34.23 | 21.23 | 13 | 0.59 | 1326 | 0.11 |  | 0.067811 | 0.1048 |  | 0.0576 | 0.036 | 0.0252
|  | Trung bình |  |  | 0 | 0 | 0 | 0.35714 | 2.8602 | 6.7025 | 8.645 | 18.1065 | 35.8714 | 10.7857 | 16.6714 | 28.8714 | 1.8915 | 1.476 | 2.6871 | 0.83748 | 45.1012 | 91.4627 | 33.6639 | 20.8067 | 12.8571 | 0.62365 | 1220 | 0.11757 | 0.15252 | 0.071307 | 0.092714 |  | 0.054565 | 0.035808 | 0.024797 |  | 1.05 | 0.041819 | 0.8325 | 0.18575 | 0.03125 | 0.1948
Mẫu xen kẹp:
12 | L30.9628 | Đ11 | U1 | 0.8-1.0 | 0 | 0 | 0 | 1.9 | 14.2 | 12 | 32.2 | 17.7 | 8.2 | 3.7 | 10.1 | 13.9 | 2 | 1.7559 | 2.7323 | 0.55604 | 35.7344 | 68.3022 | 18 | 10.5 | 7.5 | 0.45333 | 1436 | 0.19278 |  | 0 | 0 | 0 | 0 | 0 | 0 | 0
Lớp 4: Sét pha màu nâu đỏ, nâu vàng, xám ghi, trạng thái dẻo cứng đến nửa cứng lẫn dăm sạn laterit
13 | L30.9622 | Đ2 | U2 | 2.8-3.0 | 0 | 4.2 | 1.8 | 0.7 | 1.2 | 1.4 | 7.8 | 27.5 | 19.5 | 9.8 | 26.1 | 26.5 | 1.99 | 1.5731 | 2.72 | 0.72905 | 42.1646 | 98.869 | 51.6 | 26.1 | 25.5 | 0.015686 | 1647 | 0.2941 |  | 0 | 0 | 0.027341 | 0.018052 | 0.024975 | 0.01814 | 0.011107
14 | L30.9518 | Đ3 | U2 | 2.8-3.0 | 48.5 | 5 | 3.3 | 1 | 1 | 0.9 | 3.7 | 11.4 | 5.9 | 2.6 | 16.7 | 25.9 | 1.9376 | 1.539 | 2.72 | 0.76737 | 43.4187 | 91.8047 | 42.4 | 25.8 | 16.6 | 0.0060241 | 1827 | 0.2768 | 0 | 0.081927 | 0.058259 | 0 | 0.036412 | 0.039325 | 0.029266 | 0
15 | L30.9520 | Đ4 | U2 | 2.8-3.0 | 0 | 5.8 | 0.3 | 0.4 | 0.7 | 0.9 | 6 | 27.8 | 12.7 | 12.2 | 33.2 | 29.6 | 1.9475 | 1.5027 | 2.73 | 0.81672 | 44.9556 | 98.9425 | 53.2 | 23.8 | 29.4 | 0.19728 | 1544 | 0.3287 | 0 | 0.083264 | 0.054287 | 0 | 0.051536 | 0.03934 | 0.022467 | 0
16 | L22.9026 | Đ5 | U3 | 4.8-5.0 | 0 | 0 | 0 | 0 | 0 | 0.6126 | 2.9984 | 15.889 | 43 | 16 | 21.5 | 21.1 | 2.02 | 1.668 | 2.7 | 0.61866 | 38.2206 | 92.0856 | 30.524 | 15.324 | 15.2 | 0.38 | 1717 | 0.22 |  | 0.038653 | 0.0656 |  | 0.0352 | 0.022 | 0.0154
17 | L30.9523 | Đ6 | U3 | 4.8-5.0 | 0 | 0 | 10.2 | 20.2 | 21.3 | 7.4 | 13.1 | 9.8 | 4.7 | 3.1 | 10.2 | 16.2 | 2.101 | 1.8081 | 2.69 | 0.48778 | 32.7859 | 89.3388 | 24.6 | 14.6 | 10 | 0.16 | 1946 | 0.31918 | 0 | 0.1266 | 0.060598 | 0 | 0.057898 | 0.032849 | 0.014437 | 0
18 | L30.9625 | Đ7 | U3 | 4.8-5.0 | 61.6 | 2.2 | 2.7 | 3.5 | 5.7 | 2.9 | 5.8 | 6.4 | 4.6 | 4.6 | 0 | 19.1 | 1.9961 | 1.676 | 2.73 | 0.62892 | 38.6098 | 82.9083 | 30.9 | 18.7 | 12.2 | 0.032787
19 | L22.8662 | Đ9 | U3 | 4.8-5.0 | 0 | 0 | 0 | 0 | 0 | 0.91264 | 2.8284 | 13.759 | 42.5 | 13.5 | 26.5 | 25.8 | 1.94 | 1.5421 | 2.71 | 0.75731 | 43.0948 | 92.3242 | 36.721 | 20.421 | 16.3 | 0.33 | 1606 | 0.23 |  | 0.045237 | 0.076 |  | 0.04 | 0.025 | 0.0175
20 | L30.9629 | Đ11 | U3 | 4.8-5.0 | 0 | 0 | 2.7 | 9.3 | 16.5 | 7.2 | 19 | 16.3 | 12.8 | 5.1 | 11.1 | 17.5 | 2.0765 | 1.7673 | 2.74 | 0.55041 | 35.5011 | 87.1164 | 28.4 | 17.3 | 11.1 | 0.018018 | 1513 | 0.3114 |  | 0 | 0 | 0.056899 | 0.031506 | 0.029782 | 0.017281 | 0.0084839
21 | L30.9407 | Đ12 | U4 | 6.8-7.0 | 0 | 0 | 0 | 0 | 1.1 | 0.6 | 14.3 | 31.9 | 18.8 | 6.9 | 26.4 | 20.5 | 2.0781 | 1.7245 | 2.73 | 0.58303 | 36.8299 | 95.9902 | 36.8 | 20.4 | 16.4 | 0.0060976 | 1603 | 0.2375 | 0 | 0.045508 | 0.046158 | 0 | 0.033806 | 0.02121 | 0.015156 | 0
22 | L22.8952 | Đ13 | U3 | 4.8-5.0 | 0 | 0 | 0 | 0 | 0 | 0.9 | 2.2 | 19.9 | 43 | 13 | 21 | 23.7 | 1.97 | 1.5926 | 2.71 | 0.70166 | 41.2339 | 91.5358 | 33.58 | 18.38 | 15.2 | 0.35 | 1625 | 0.22 |  | 0.03464 | 0.0792 |  | 0.0384 | 0.024 | 0.0168
23 | L22.8956 | Đ14 | U2 | 2.8-3.0 | 0 | 0 | 0 | 0 | 0 | 1.2851 | 2.2278 | 14.9871 | 45 | 16 | 20.5 | 21.5 | 1.98 | 1.6296 | 2.7 | 0.65682 | 39.6433 | 88.3806 | 31.25 | 16.25 | 15 | 0.35 | 1629 | 0.22 |  | 0.039273 | 0.0704 |  | 0.0368 | 0.023 | 0.0161
|  | Trung bình |  |  | 10.0091 | 1.5636 | 1.9091 | 3.1909 | 4.3182 | 2.2737 | 7.2686 | 17.785 | 22.9545 | 9.3455 | 19.3818 | 22.4909 | 2.0033 | 1.6385 | 2.7164 | 0.66343 | 39.678 | 91.7542 | 36.3614 | 19.7341 | 16.6273 | 0.16781 | 1518 | 0.26577 |  | 0.061887 | 0.063813 |  | 0.037961 | 0.028148 | 0.018255 | 0.0097957
Lớp 5: Cát pha màu nâu vàng, xám vàng, trạng thái dẻo đôi chỗ xen kẹp sét pha, dẻo mềm, dẻo cứng
24 | L22.8890 | Đ1 | U5 | 8.8-9.0 | 16.2 | 2.3 | 2.9 | 2.2905 | 1.7869 | 20.4721 | 24.0961 | 10.9544 | 11 | 2.5 | 5.5 | 20.4 | 1.95 | 1.6196 | 2.68 | 0.65473 | 39.5671 | 83.5034 | 23.88 | 18.08 | 5.8 | 0.4 | 2613 | 0.08 |  | 0.042913 | 0.0664 |  | 0.0368 | 0.023 | 0.0161
25 | L30.9623 | Đ2 | U4 | 6.8-7.0 | 0 | 0.6 | 1.6 | 1.2 | 25 | 32.8 | 17.7 | 9.4 | 3.9 | 3 | 4.8 | 14.6 | 2.1436 | 1.8705 | 2.68 | 0.43278 | 30.2057 | 90.4106 | 20.6 | 13.8 | 6.8 | 0.11765 | 2111 | 0.119 |  | 0 | 0 | 0.030528 | 0.011193 | 0.00785 | 0.0052697 | 0.0026348
26 | L22.9027 | Đ5 | U4 | 6.8-7.0 | 0 | 0 | 0 | 0 | 1.9 | 22.7924 | 32.0942 | 13.7135 | 18 | 4 | 7.5 | 19.2 | 2.07 | 1.7366 | 2.68 | 0.54327 | 35.2023 | 94.7161 | 23.028 | 16.428 | 6.6 | 0.42 | 2504 | 0.09 |  | 0.029063 | 0.0488 |  | 0.0256 | 0.016 | 0.0112
27 | L30.9627 | Đ8 | U3 | 6.8-7.0 | 0 | 1.1 | 25.3 | 17.4 | 17.5 | 5.7 | 9.4 | 10.1 | 6.9 | 2.9 | 3.7 | 15.6 | 2.1649 | 1.8728 | 2.73 | 0.45774 | 31.4008 | 93.039 | 22.6 | 17.3 | 5.3 | -0.32075 | 2211 | 0.12975 |  | 0.091369 | 0.038736 | 0 | 0.024838 | 0.014563 | 0.0092404 | 0
28 | L22.8646 | Đ10 | U3 | 4.8-5.0 | 0 | 0 | 0 | 0 | 3.471 | 22.9815 | 29.5503 | 14.9972 | 16.5 | 4.5 | 8 | 21.6 | 2.04 | 1.6776 | 2.69 | 0.60345 | 37.6345 | 96.2862 | 25.317 | 19.017 | 6.3 | 0.41 | 2319 | 0.09 |  | 0.033804 | 0.0736 |  | 0.0352 | 0.022 | 0.0154
29 | L22.8954 | Đ14 | U4 | 6.8-7.0 | 0 | 0 | 0 | 0 | 2.8975 | 23 | 31 | 31 | 17 | 5.5 | 6.5 | 19.2 | 2.02 | 1.6946 | 2.68 | 0.58147 | 36.7675 | 88.4937 | 22.555 | 16.455 | 6.1 | 0.45 | 2250 | 0.08 |  | 0.033861 | 0.0688 |  | 0.0336 | 0.021 | 0.0147
|  | Trung bình |  |  | 2.7 | 0.66667 | 4.9667 | 3.4817 | 8.7592 | 21.291 | 23.9734 | 15.0275 | 12.2167 | 3.7333 | 6 | 18.4333 | 2.0647 | 1.7453 | 2.69 | 0.54557 | 35.1297 | 91.0748 | 22.9967 | 16.8467 | 6.15 | 0.24615 | 2319 | 0.098125 |  | 0.046202 | 0.059267 | 0.030528 | 0.027872 | 0.017402 | 0.011985 | 0.0026348
Mẫu xen kẹp:
30 | L30.9519 | Đ3 | U4 | 6.8-7.0 | 0 | 0 | 0 | 0.5 | 12.6 | 27.6 | 15.1 | 15.8 | 9.6 | 3 | 15.8 | 18.7 | 2.0688 | 1.7429 | 2.7 | 0.54918 | 35.4499 | 91.9363 | 25.9 | 15.1 | 10.8 | 0.33333 | 1313 | 0.21625 | 0 | 0.16958 | 0.081651 | 0 | 0.058098 | 0.037764 | 0.021944 | 0
31 | L30.9521 | Đ4 | U4 | 6.8-7.0 | 0 | 0 | 0 | 0.4 | 4.7 | 5.7 | 25.7 | 27.4 | 13.3 | 5.8 | 17 | 21.9 | 2.0415 | 1.6747 | 2.69 | 0.60622 | 37.7419 | 97.1781 | 26.5 | 15.9 | 10.6 | 0.56604 | 1321 | 0.1557 | 0 | 0.099235 | 0.061168 | 0 | 0.051569 | 0.029282 | 0.015902 | 0
Lớp 6a: Cát thô vừa màu xám nâu, nâu vàng
32 | L22.8886 | Đ1 | D1 | 12.8-13.0 |  |  |  |  | 0.5 | 70.6 | 22.7 | 6.2 | [5 empty] | 0 | 2.64 |  |  |  |  | 0 | [18 empty] | 1.6782 | 1.5059 | 0.75307 | 0.57315 | 3602 | 2400
33 | L22.8663 | Đ9 | D1 | 6.8-7.0 | 0 |  |  |  | 1.6 | 62.3 | 31.5 | 4.6 | [5 empty] | 0 | 2.64 |  |  |  |  | 0 | [18 empty] | 1.6923 | 1.5094 | 0.749 | 0.56 | 3439 | 2230
34 | L22.8647 | Đ10 | D1 | 7.0-7.45 |  |  |  |  | 2.9 | 68.5 | 21.3 | 7.3 | [5 empty] | 0 | 2.65 |  |  |  |  | 0 | [18 empty] | 1.713 | 1.5178 | 0.746 | 0.547 | 3520 | 2300
35 | L22.8953 | Đ13 | D1 | 7.0-7.45 |  |  |  |  | 0.4 | 66.3 | 26.4 | 6.9 | [5 empty] | 0 | 2.64 |  |  |  |  | 0 | [18 empty] | 1.6821 | 1.5177 | 0.73946 | 0.56946 | 3524 | 2435
|  | Trung bình |  |  | 0 | 0 | 0 | 0 | 1.35 | 66.925 | 25.475 | 6.25 | 0 | 0 | 0 |  |  | 0 | 2.6425 | [23 empty] | 1.6914 | 1.5127 | 0.74688 | 0.5624 | 3521 | 2331
[9 empty] | NGƯỜI TỔNG HỢP | [30 empty] | CHỦ NHIỆM KHẢO SÁT - KIỂM
[9 empty] | Ths. PHẠM THỊ NHẠN | [30 empty] | KS. NGUYỄN HỮU CƯỜNG
trung t©m nghiªn cøu ®Þa kü thuËt
Phßng thÝ nghiÖm kü thuËt ®Êt ®¸ vµ vËt liÖu x©y dùng LAS - XD80

## Bảng theo dõi QT MN.KH4
BẢNG THEO DÕI QUAN TRẮC MỰC NƯỚC
DỰ ÁN: ĐẦU TƯ XÂY DỰNG KHU ĐÔ THỊ MỚI TẠI PHƯỜNG NINH THẠNH, THÀNH PHÔ TÂY NINH, TỈNH TÂY NINH
Hố khoan: KH4 |  |  | Ngày bắt đầu khoan: 25/12/2024
Độ sâu hố khoan: 10.0m |  |  | Ngày kết thúc khoan: 25/12/2024
Cao độ miệng hố khoan: 12.79m |  |  | Độ sâu mực nước trong hố khoan: ……m
Tọa độ (m): X: 1252459,045 Y: 569582,653 |  |  | Tờ số: 01/01
STT | Ngày đo | Giờ đo | Mực nước | Ghi chú
1 | 26-12-2024 | Sáng:
|  | Chiều: 16h30' | 1.89
2 | 27-12-2024 | Sáng: 07h20' | 1.86
|  | Chiều: 17h00' | 1.88
3 | 28-12-2024 | Sáng: 07h20' | 1.86
|  | Chiều: 17h00' | 1.88
4 | 29-12-2024 | Sáng: 07h15' | 1.86
|  | Chiều: 17h00' | 1.89
5 | 30-12-2024 | Sáng: 07h20' | 1.87
|  | Chiều: 17h00' | 1.89
6 | 31-12-2024 | Sáng: 07h20' | 1.88
|  | Chiều: 17h00' | 1.91
7 | 01-01-2025 | Sáng: 07h20' | 1.92
|  | Chiều: 17h00' | 1.97
8 | 02-01-2025 | Sáng: 07h20' | 1.94
|  | Chiều: 17h00' | 1.98
9 | 03-01-2025 | Sáng: 07h20' | 1.94
|  | Chiều: 17h00' | 1.99
10 | 04-01-2025 | Sáng: 07h20' | 1.95
|  | Chiều: 17h00' | 1.99
11 | 05-01-2025 | Sáng: 07h20' | 1.97
|  | Chiều: 17h00' | 2
12 | 06-01-2025 | Sáng: 07h20' | 1.97
|  | Chiều: 16h20' | 2

## Bảng theo dõi QT MN.HK9
BẢNG THEO DÕI QUAN TRẮC MỰC NƯỚC
DỰ ÁN: ĐẦU TƯ XÂY DỰNG KHU ĐÔ THỊ MỚI TẠI PHƯỜNG NINH THẠNH, THÀNH PHÔ TÂY NINH, TỈNH TÂY NINH
Hố khoan: HK9 |  |  | Ngày bắt đầu khoan: 17/12/2024
Độ sâu hố khoan: 10.0m |  |  | Ngày kết thúc khoan: 17/12/2024
Cao độ miệng hố khoan: 9.32 m |  |  | Độ sâu mực nước trong hố khoan: ……m
Tọa độ (m): X: 1252391.381 Y: 568792.034 |  |  | Tờ số: 01/01
STT | Ngày đo | Giờ đo | Mực nước (m) | Ghi chú
1 | 18-12-2024 | Sáng: 09h30' | 0.17
|  | Chiều: 05h10' | 0.21
2 | 19-12-2024 | Sáng: 06h50' | 0.15
|  | Chiều: 17h00' | 0.21
3 | 20-12-2024 | Sáng: 07h00' | 0.16
|  | Chiều: 17h00' | 0.22
4 | 21-122024 | Sáng: 07h00' | 0.17
|  | Chiều: 17h00' | 0.23
5 | 22-12-2024 | Sáng: 07h00' | 0.17
|  | Chiều: 17h00' | 0.23
6 | 23-12-2024 | Sáng: 07h00' | 0.17
|  | Chiều: 17h00' | 0.23
7 | 24-12-2024 | Sáng: 07h00' | 0.17
|  | Chiều: 17h00' | 0.23
8 | 25-12-2024 | Sáng: 07h00' | 0.17
|  | Chiều: 17h00' | 0.22
9 | 26-12-2024 | Sáng: 07h00' | 0.18
|  | Chiều: 17h00' | 0.22
10 | 27-12-2024 | Sáng: 07h00' | 0.18
|  | Chiều: 17h20' | 0.23
11 | 28-12-2024 | Sáng: 07h00' | 0.18
|  | Chiều: 17h20' | 0.24
12 | 29-12-2024 | Sáng: 06h50' | 0.18
|  | Chiều: 17h20' | 0.24
13 | 30-12-2024 | Sáng: 07h00' | 0.18
|  | Chiều: 17h25' | 0.23
14 | 31-12-2024 | Sáng: 07h00' | 0.17
|  | Chiều: 17h20' | 0.22
15 | 01-01-2025 | Sáng: 07h00' | 0.21
|  | Chiều: 17h20' | 0.27
16 | 02-01-2025 | Sáng: 07h00' | 0.23
|  | Chiều: 17h20' | 0.29
17 | 03-01-2025 | Sáng: 07h00' | 0.24
|  | Chiều: 17h20' | 0.29
18 | 04-01-2025 | Sáng: 07h00' | 0.25
|  | Chiều: 17h20' | 0.3
19 | 05-01-2025 | Sáng: 07h00' | 0.26
|  | Chiều: 17h20' | 0.3
20 | 06-01-2025 | Sáng: 07h00' | 0.26
|  | Chiều: 16h00' | 0.3